## titul
Trať : | 713 A / 714 A | [5 empty] | Km 86,465 = 0,000 | [6 empty] | Ev. č. : | 732057
Staniční
| zabezpečovací | [5 empty] | Elektronické stavědlo
| zařízení : | [5 empty] | 3. kategorie - typ ESA 11 | [5 empty] | Kód : 22
| Dopravní stanoviště : |  |  |  |  | Technologická budova |  |  | Dopravní kancelář
| ( km ) |  |  |  |  | 86.884 |  |  | 87.009
| Počet pracovníků : | [7 empty] | dálková obsluha dispečerem CDP Praha
( nouzová obsluha pohotovostním výpravčím )
všechny směry:
| Zjišťování | [5 empty] | samočinně činností | [5 empty] | zast. - 90
| konce vlaku | [5 empty] | zabezpečovacího zařízení | [5 empty] | proj. - 30
| Traťové |  |  |  | směr : Holoubkov // Ejpovice |  |  |  |  | směr : Mirošov
| zabezpečovací |  |  |  | Automatický blok |  |  |  |  | Automatické hradlo
| zařízení : |  |  |  | trojznakový, obousměrný |  |  |  |  | AHP - 03 ( bez návěstního bodu )
| Kód : |  |  |  | 10 |  |  |  |  | 14
| Zjišťování |  |  | samočinně činností |  | zast. - 90 |  |  | samočinně činností |  | zast. - 90
| konce vlaku |  |  | zabezpečovacího zařízení |  | proj. - 30 |  |  | zabezpečovacího zařízení |  | proj. - 30
|  | Dopravní koleje | [7 empty] | Nástupiště u koleje
č. | Začátek | Konec | Délka | Poznámka |  |  |  | č. | Začátek | Konec | Délka | Poznámka
1 | 86.688 | 87.491 | 803 | Hlavní staniční kolej, NTV
směr Holoubkov
[8 empty] | 1 + 3a,3 | 86.846 | 87.146 | 300 | č. III, mimoúrovňové, ostrovní
2 | 86.7482 | 87.491 | 742.8 | Hlavní staniční kolej, NTV | [7 empty] | přístup podchodem v km 87,028
směr Ejpovice
3 a | 86.824 | 86.969 | 145 | Hlavní staniční kolej, NTV
|  |  |  | směr Mirošov |  |  |  | 2 + 4 | 86.833 | 87.131 | 298 | č. II, mimoúrovňové, ostrovní
3 | 86.995 | 87.459 | 464 | Vjezd - odjezd - průjezd, NTV | [7 empty] | přístup podchodem v km 87,028
( 3a + 3 = 631 m )
3b | 86.568 | 86.676 | 108 | Pouze průjezd, NTV
|  |  | 0 | směr Mirošov
4 | 86.782 | 87.44 | 658 | Vjezd - odjezd - průjezd, NTV |  |  |  | 6 | 87.042 | 87.154 | 112 | č. I, úrovňové, vnější
5 | 86.856 | 87.448 | 592 | Vjezd - odjezd - průjezd, NTV | [7 empty] | přístup od výpravní budovy
6 | 87.042 | 87.44 | 398 | Kusá, vjezd - odjezd, NTV
pouze směr Ejpovice
Rokycany

## Rokycany
|  | Návěstidla - trať | [15 empty] | Návěstidla - ŽST | [12 empty] | Návěstidla - ŽST | [28 empty] | Návěstidla - ŽST | [7 empty] | Návěstidla - ŽST | [13 empty] | Návěstidla - trať
[12 empty] | Vjezdová |  |  |  | Cestová |  | Cestová |  | Odjezdová |  |  |  |  | Cestová | [5 empty] | Seřaďovací | [28 empty] | Seřaďovací |  |  |  |  | Cestová |  |  | Odjezdová | [5 empty] | Vjezdová
Z Holoubkova | [5 empty] | Do Holoubkova | [11 empty] | Obvod dispečera CDP | [12 empty] | Obvod dispeřera CDP | [20 empty] | Km 87,009 | [7 empty] | Obvod dispečera CDP | [7 empty] | Obvod dispeřera CDP | [11 empty] | Do Ejpovic |  |  |  |  | Z Ejpovic
směr : | [5 empty] | směr : | [9 empty] | Z Mirošova | [14 empty] | Se 4 | 0.3 | [47 empty] | směr : |  |  |  |  | směr :
správný |  | nesprávný |  |  |  | správný |  | nesprávný |  |  |  | Z koleje č. 2 |  | Z koleje č. 1 |  | úsek směr Mirošov je na samostatném listu |  |  |  | S 1 | 86.688 | [7 empty] | Se 1 | 85.872 | = | 86.165 | Se 6 | 86.468 | Se 8 | 86.516 | Se 10 | 86.698 | [12 empty] | KANGO | C | JTom | [6 empty] | Se 12 | 87.78 | Se 14 | 88.07 |  |  |  |  | L 1 | 87.491 | L 4 | 87.44 |  |  | Z koleje č. 2 |  | Z koleje č. 1 |  |  |  | správný |  | nesprávný |  |  | správný |  | nesprávný
[18 empty] | Př ML | 5.32 |  |  | S 4 | 86.782 |  | Sc 3 | 86.995 |  |  |  |  | Se 5 | 86.452
2-799 | 79.978 | 1-799 | 79.978 |  |  | 1-856 | 85.548 | 2-856 | 85.544 |  |  | 2 L | 85.822 | 1 L | 85.822 | Lc91 | 0.386 | = | 81.145 | S 2 | 86.7482 | [7 empty] | Se 2 | 85.877 | = | 0.013 | Se 7 | 86.488 | Se 9 | 86.676 | Se 11 | 86.847 | [13 empty] | X. / 2016 | [7 empty] | Se 13 | 87.793 | Se 15 | 88.07 |  | Lc 3a | 86.969 |  | L 2 | 87.491 | L 5 | 87.448 |  |  | 2 S | 88.12 | 1 S | 88.121 |  |  | 2-891 | 89.135 | 1-891 | 89.135 |  | 1-918 | 91.727 | 2-918 | 91.744
2-817 | 81.64 | 1-817 | 81.64 |  |  | 1-844 | 84.355 | 2-844 | 84.355 | [6 empty] | = | 86.079 | ML | 4.61 |  |  | S 5 | 86.856 |  | Sc 6 | 87.042 | [58 empty] | 1-904 | 90.401 | 2-904 | 90.401
2-833 | 83.28 | 1-833 | 83.282 |  |  | 1-832 | 83.282 | 2-832 | 83.28 | [8 empty] | = | 81.855 | S 3a | 86.824 | [30 empty] | Poznámka: zobrazeno v měřítku od Se5 po Se13 | [15 empty] | L 3 | 87.459 | L 6 | 87.44
[6 empty] | 1-816 | 81.64 | 2-816 | 81.64 | [70 empty] | 2-907 | 90.69 | 1-907 | 90.69 |  | 1-892 | 89.139 | 2-892 | 89.139
podchod v km 87,028
2-847 | 84.714 | 1-847 | 84.714 |  |  | 1-800 | 79.978 | 2-800 | 79.978
[34 empty] | PSt.1 | [19 empty] | 19
[27 empty] | 86.684 | [6 empty] | ( přestavované 15,17/Vk2 )
[22 empty] | koleje odbočující v.č.4 (11a,11 a 11b) | [11 empty] | ( držené 2/5+, 10/14+ ) |  |  |  | Se 11 | [10 empty] | 18 |  |  |  |  | Vk 3 |  | PSt.2
[22 empty] | účelové kolejiště OSPD Plzeň | [15 empty] | Vk 2 | [16 empty] | 20 | ( přestavované 19/20/21 )
[5 empty] | Se 4 | [22 empty] | 86.694 | [10 empty] | S 5 | [16 empty] | ( držené Vk3- )
[15 empty] | 86.506 | [6 empty] | 8 9 | [33 empty] | 21 | [12 empty] | 87.649
17
|  |  | Lc 91 |  |  |  | CTVk1 | [8 empty] | Se 8 | [5 empty] | EZ | [13 empty] | S 3a | [10 empty] | Sc 3
[5 empty] | Vlečka č: V2126 | [6 empty] | 1 2 | [9 empty] | ( CTVk1/CTVk2/1t/1 ) | [8 empty] | 14 15
[16 empty] | 4 | [5 empty] | ( 8/4t/4 )
[7 empty] | CTVk2 |  | C1 | [16 empty] | Se 9 | [31 empty] | L 5
[12 empty] | Se 5 | [49 empty] | 23 | [9 empty] | 0
|  | 1 L |  | Se 1 | [22 empty] | S 1 | [50 empty] | Se 13 | [6 empty] | Se 14 |  | 1 S
[17 empty] | 5 |  |  | 6 7 |  |  | 10 | [34 empty] | L 3 | [5 empty] | 24 |  | 26
18
[31 empty] | S 2 | [45 empty] | Se 12 | 29
[13 empty] | Se 6 | 3 | [44 empty] | L 1
0
[16 empty] | začátek vlečky | [8 empty] | 11 12 | [38 empty] | 25 | [6 empty] | 27 | 28
|  | 2 L |  | Se 2 | [9 empty] | Se 7 |  | km 86,510 | [42 empty] | L 2 | [25 empty] | Se 15 |  | 2 S
[9 empty] | Vlečka č: V2040 | [23 empty] | S 4 | [27 empty] | 22
L 4
[11 empty] | 86.429 | [15 empty] | 13 | [5 empty] | 16 | [15 empty] | Sc 6
[28 empty] | Se 10 | Vk 1
[48 empty] | podchod v km 87,028 | [8 empty] | L 6
87.041
[29 empty] | č. | staničení | N | námezník | přest. |  |  | poznámka
Obvod posunu
č. | staničení | N | námezník | přest. |  | č. | staničení | N | námezník | přest. |  | č. | staničení | přest. |  | č. | staničení | přest. | [10 empty] | CTVk1 | 86.4 |  |  | ručně | KVZ, klíč CTVk1/CTVk2/1t/1 je držen v EZ v kolejišti | [37 empty] | č. | staničení | N | námezník | přest. |  | č. | staničení | přest. |  | č. | staničení | přest. | č. | staničení | N | námezník | přest.
[9 empty] | Obvod dispečera CDP | [19 empty] | CTVk2 | 86.4 |  |  | ručně | kontrolní VZ, klíč držen v kontrolním zámku CTVk1 | [17 empty] | Vjezdové / odjezdové rychlosti : | [28 empty] | Obvod dispečera CDP
[16 empty] | 14 | 86.738 | elm. |  |  |  |  | holoubkovské zhlaví | [5 empty] | C1 | 86.412 | -40 | 86.372 | ručně | bez zabezpečení | [5 empty] | č. | staničení | N | námezník | přest. |  | poznámka | [5 empty] | v pokračování traťové koleje - rychlost traťová s místním omezením
[12 empty] | 6 | 86.566 | elm. |  | 15 | 86.744 | elm. |  |  | z / na |  | na / z k.č. | přes výhybky |  |  |  |  | = | 0.053 | 40 | 0.093 | [9 empty] | Obvod posunu | [9 empty] | při jízdě do odbočky - není-li uvedeno jinak, rychlost 50 km/h | [19 empty] | 19 | 87.323 | 51 | 87.374 | elm. |  | 21 | 87.418 | elm. |  | 24 | 87.568 | elm.
[6 empty] | 3 | 86.49 | 51 | 86.541 | elm. |  | 7 | 86.572 | elm. |  | Vk 1 | 86.7 | elm. | [10 empty] | 1 | 86.45 | -51 | 86.399 | ručně | odtlačný KVZ, klíč je držen v kontrolním zámku CTVk2 | [32 empty] | ejpovické zhlaví | [14 empty] | 25 | 87.568 | elm. | 28 | 87.711 | 55 | 87.766 | elm.
2 | 86.454 | 51 | 86.505 | elm. | [7 empty] | 10 | 86.619 | elm. |  | 16 | 86.776 | elm. |  |  | traťové koleje č. 2 |  | 2, 4 | 3, 11, 12… |  |  |  |  | = | 0.015 | 51 | 0.066 | [7 empty] | 9 | 86.607 | 42 | 86.649 | ručně | bez zabezpečení | [6 empty] | Současné vlakové cesty | [13 empty] | z / na | na / z k.č. |  | přes výhybky |  |  | Vk 3 | 87.336 |  |  | elm. |  | 22 | 87.516 | elm.
[6 empty] | 5 | 86.524 | -51 | 86.473 | elm. |  | 11 | 86.651 | elm. |  | 17 | 86.785 | elm. |  |  |  |  | mirošovské zhlaví | [5 empty] | 4 | 86.517 | 51 | 86.568 | ručně | odtl.vým.zámek, klíč držen v kontr.zámku v.č.8 | [5 empty] | 13 | 86.687 | -51 | 86.636 | ručně | bez zabezpečení | [6 empty] | Vzájemně vyloučeny jsou všechny : 1) - protisměrné jízdní cesty na tutéž kolej | [22 empty] | 0 | [6 empty] | 26 | 87.601 | elm. | 29 | 87.79 | -55 | 87.735 | elm.
[12 empty] | 12 | 86.657 | elm. |  | Vk 2 | 86.84 | elm. |  |  | TK Mirošov |  | 3a, 5 | 1,2,4,14,15… (kolej 3b) |  |  |  |  | 8 | 86.597 | -42 | 86.555 | ručně | kontr.vým.zámek, klíč 8/4t/4 držen v EZ v kolejišti | [5 empty] | 18 | 87.027 | 55 | 87.082 | ručně | bez zabezpečení | [6 empty] | 2) - jízdní cesty mající předepsanou rozdílnou polohu alespoň jedné pojížděné nebo odvratné výhybky | [13 empty] | traťové koleje č. 1 | 1, 3, 5 |  | 29, 26, 24… |  |  | 20 | 87.391 | -51 | 87.34 | elm. |  | 23 | 87.524 | elm. |  | 27 | 87.681 | elm.
Rokycany
1 *
2 *
7
TB
11
2
1
2
1
5
5
Holoubkov
Mirošov
Ejpovice
Výhybky a výkolejky
Výhybky a výkolejky
Základní vlakové cesty
Výhybky a výkolejky
Výhybky
5 *
3 a *
3 *
7 a
9
9 a
6 *
5
5
5
5
91
5
5
5
5
4 b
Základní vlakové cesty
Lc 3a
5
5
5
5
5
5
4 a
4 *
3 b *
11 a
11 b
5
300
298
112
40
P1207 - 3ZBI km 0,348
P1207 - 3ZBI km 86,117

## Rokycany-Mirošov k.č.91 a 91a
[5 empty] | Návěstidla - ŽST Rokycany | [19 empty] | Návěstidla - v obvodu ŽST Rokycany
[5 empty] | Cestová, vjezdová, odjezdová, seřaďovací | [10 empty] | č. | Začátek |  | Konec | Délka |  | Poznámka | [8 empty] | Seřaďovací | [9 empty] | č. | Začátek | Konec | Délka | Poznámka
[5 empty] | Obvod dispečera CDP | [23 empty] | Obvod dispečera CDP | [16 empty] | KANGO | C | JTom | [20 empty] | délka k.č.V4 NH8-NH10 = 144m
| Do Rokycan |  |  |  | Seřaďovací |  | Cestová/odjezdová - předvěsti |  |  |  | Cestová |  | Odjezdová | [8 empty] | Č. I , úrovňové, vnější | [22 empty] | Č. I , úrovňové, vnější
[16 empty] | 91 | 0.715 |  | 0.805 | 90 |  |  |  |  | Se101 | 0.814 | Se 102 | 0.909 | Se103 | 0.982 | Se104 | 1.015 | Se105 | 1.745 | Se106 | 1.875 | Se107 | 2.324 |  |  | 91a | 2.228 | 2.318 | 90 |  |  | X. / 2016 | [28 empty] | v.č.H10 = 4,586-N37
| Lc | 0.386 | Př ML | 5.32 | Se 4 | 0.3 | Př |  | Př | [12 empty] | prefabrikát typu H130 | [22 empty] | prefabrikát typu H130 | [16 empty] | v.č.H5 = 4,300+N37 |  |  |  | v.č.H8 = 4,368+N37 |  |  | délka k.č.V3 NH8-NH10 = 144m | [6 empty] | H10 |  |  |  | Vlečka č: V2157
| 91 | 86.079 | ML | 4.61 | = | 86.165 | Lc91 | 1.088 | S91a | 3.3 | Lc91a | 3.903 | S 91a | 4.015 | [45 empty] | délka k.č.V3a NH4-HH5 = 217m | [19 empty] | kolejiště vlečkaře
[58 empty] | v.č.H4 = 4,046+N37 |  |  |  | H5 |  |  | v.č.H7 = 4,360-N37 | H8 | [12 empty] | H12
[58 empty] | H4 | [6 empty] | H7 |  |  |  | délka k.č.V2 HH9-NH11 = 189m | [9 empty] | v.č.H12 = 4,640-N37
[50 empty] | Vlečka č: V2157 | [9 empty] | délka k.č.V2a NH4-NH7 = 240m |  |  | v.č.H6 = 4,314+N37 |  |  | H9 | [10 empty] | H11
[49 empty] | 106 | není v měřítku |  |  |  |  | v.č.H3 = 4,012+N37 |  |  |  |  | délka k.č.V1a NH2-HH6 = 265m |  |  | H6 |  |  | v.č.H9 = 4,374-N37 |  |  | délka k.č.V1 NH6-NH11 = 212m | [7 empty] | v.č.H11 = 4,600-N37
H3
[6 empty] | Lc 91 | [23 empty] | Se 102 | [5 empty] | Se 104 |  |  |  | PřLc91 | [19 empty] | Se 106
délka k.č.91 od Lc91 po Se 101 = 428m
|  | Se 4 | [22 empty] | Se 101 | [8 empty] | Se 103 | [22 empty] | Se 105 | [24 empty] | Se 107
0
začátek části první vrchní | [83 empty] | konec části první vrchní
začátek části druhé spodní | [83 empty] | konec části druhé spodní
[7 empty] | PSt.101-EZ | [14 empty] | PSt.102-EZ | [33 empty] | začátek vlečky | odvrat zar.-N106 = 27m
[5 empty] | začátek vlečky |  | ( 103/102t/102 ) | [14 empty] | ( 104/105t/105 ) | začátek vlečky | [32 empty] | km 3,942 = 0,000 vleč. |  | 107
[5 empty] | km 2,408 = 0,000 vleč. | [17 empty] | km 2,859 = 0,000 vleč. | [37 empty] | 0
|  | Se 108 | [15 empty] | Se 110 | [17 empty] | Se 112 | [17 empty] | Lc91a |  | 3.92 | [26 empty] | ML
|  |  |  | 102 | [18 empty] | 105 | [32 empty] | 106 |  | délka k.č.91a od Se101 po S91a = 3201m
[14 empty] | Se 109 | [15 empty] | Se 111
Se 107 | [13 empty] | Vlečka č: V2002 | [11 empty] | brána |  |  |  | Vlečka č: V2002 | [12 empty] | PřS91a | [9 empty] | Se 113 | [5 empty] | S 91a
[5 empty] | 2.418 |  |  | 103 | [5 empty] | délka k.č.2 H102-H103 = 303m | [6 empty] | 104 |  |  | A5 | [6 empty] | délka k.č.2a,4 NA5-zar. = 167m | 3.08
[6 empty] | délka k.č.odvrat zar.-N102 = 13m | [8 empty] | AVk1 |  | AVk2 | [12 empty] | Vlečka č: V2002 |  | 3.08 | [25 empty] | PSt.103-EZ
[26 empty] | km 2,937 | [31 empty] | ( 107/106t/106 )
EZ
[15 empty] | ( AVk1/AVk2 ) | [53 empty] | 0
[25 empty] | č. | staničení | N | námezník | přest. | poznámka |  |  |  |  | č. | staničení | N | námezník | přest. | poznámka
Obvod posunu
Návěstidla - v obvodu ŽST Rokycany
[25 empty] | 102 | 2.408 | 51 | 2.459 | ručně | odtlačný kontrolní výměnový zámek, |  |  |  |  | AVk2 | 2.681 |  |  | ručně | VZ, klíč je držen v KZ AVk1 | [10 empty] | č. | Začátek |  | Konec |  | Délka |  | Poznámka |  |  |  | č. | staničení | N | námezník | přest. | poznámka
[30 empty] | klíč je držen v kontr.zámku v.č.103 |  |  |  |  | 104 | 2.785 | 51 | 2.836 | ručně | kontrolní výměnový zámek, klíč | [26 empty] | Obvod posunu | [8 empty] | Seřaďovací
[25 empty] | 103 | 2.482 | -51 | 2.431 | ručně | kontrolní výměnový zámek, klíč | [9 empty] | 104/105t/105 je držen v EZ/PSt. v kolejišti | [15 empty] | 0 |  | Č. I , úrovňové, vnější | [15 empty] | Obvod dispečera CDP
[30 empty] | 103/102t/102 je držen v EZ/PSt v kolejišti |  |  |  |  | 105 | 2.859 | -51 | 2.808 | ručně | odtlačný kontrolní výměnový zámek, | [10 empty] | 91a | 3.912 |  | 4.002 |  | 90 | [5 empty] | 106 | 3.942 | 51 | 3.993 | ručně | odtlačný KVZ, klíč je držen v kontrolním zámku v.č.107
[25 empty] | AVk1 | 2.45 |  |  | ručně | kontrolní výkolejkový zámek, | [9 empty] | klíč je držen v kontr.zámku v.č.104 | [15 empty] | 0 |  | prefabrikát typu H130 |  |  |  | 107 | 3.998 | -51 | 3.947 | ručně | kontr.VZ, klíč 107/106t/106 je držen v EZ/PSt. v kolejišti |  |  | Se108 | 2.35 | Se109 | 2.59 | Se110 | 2.722 |  |  | Se111 | 3.035 | Se112 | 3.16 | Se113 | 3.878
[30 empty] | klíč AVk1/AVk2 je držen v EZ v kolejišti |  |  |  |  | A5 | 2.862 | 51 | 2.913 | ručně | bez zabezpečení
Rokycany - Mirošov (mimo)
obvod ŽST Rokycany
91
Mirošov
Výhybky a výkolejky
Nástupiště u koleje - Rokycany předměstí z
Nástupiště u koleje - Nová Huť z
Rokycany předměstí zastávka km 0,790
Kamenný Újezd u Rokycan zastávka km 2,282
Nová Huť zastávka km 3,934
Předávací kolejiště vlečky Železárny Hrádek
předávací kolejiště - viz. nahoře v rámečku
pokračování - předávací kolejiště
vlečka AGRO V2002
P1214 - 3SBI km 3,892
90
90
91a
91a
Výhybky
odvrat
2
2 a
4
V 1a
V 1
V 2
V 3
V 4
V 2a
V 3a
odvrat
P1210 - 3SBI km 1,810
P1210 - 3SBI km 2,332
P1211 - 3SBI km 2,332
P1212 - 3SBI km 2,656
P1213 - 3SBI km 3,097
P1207 - 3ZBI km 0,331
P1215 km 4,370
91 a
vlečka Železárny V2157
90
Nástupiště u koleje - Kamenný Újezd u Rokycan z
91 a
P 1209 km 1,014
P 1208 km 0,895