## Radnice
|  |  | Směr : Stupno | [23 empty] | Konec tratě
[10 empty] | Trať : 714B |  |  |  | Km 6,595 |  |  |  | Ev. č. : 741553
[7 empty] | Návěstidla | [10 empty] | Návěstidla
|  |  | Traťové zabezpečovací zařízení : |  |  |  | Lichoběžníková tabulka | [10 empty] | Lichoběžníková tabulka | [8 empty] | Traťové zabezpečovací zařízení :
Dopravna D 3
Rádiové spojení ( síť TRS )
|  |  | provoz podle SŽDC (ČD) D3 | [10 empty] | Sídlo dirigujícího dispečera :
Chrást u Plzně
|  |  | Kód : 16 | [5 empty] | 6.295 | [9 empty] | není
Telefon
6.595
neobsazeno
Vjezdové / odjezdové rychlosti :
rychlost 40 km/h
6.338
Vk 1
3
[8 empty] | 2 | [17 empty] | 4
D1 1
| L T | [26 empty] | 5 | 6.809
DVk1
| Vlečka č: V2243 | [13 empty] | Z1
( ZNZ I. )
[17 empty] | ZVk1 | [9 empty] | Vlečka č: V2243
( ZNZ II. )
[10 empty] | Dopravní koleje |  |  |  |  | Nástupiště u koleje
č. | staničení | N | námezník | přest. |  | poznámka |  |  |  | č. | Začátek | Konec | Délka | C | č. | Začátek | Konec | Délka |  | č. | staničení | N | námezník | přest. |  |  | poznámka
0
DVk1 | 6.345 |  |  | ručně | kontrolní výkolejkový zámek, klíč DVk1/D1t/D1 v ÚZ |  |  |  |  | 1 | 6.463 | 6.716 | 253 | SENA |  |  |  | 0 |  | Z1 | 6.558 | 37 | 6.595 | ručně | výměnový zámek, klíč je v kontrolním VZ ZVk1
D1 | 6.387 | -42 | 6.345 | ručně | odtlačný kontrolní výměnový zámek, klíč je v KZ DVk1 |  |  |  |  | 2 | 6.442 | 6.745 | 303 | JTom | [5 empty] | ZVk1 | 6.595 |  |  | ručně | kontrolní výkolejkový zámek, klíč ZVk1/Z1 v ÚZ v DK klíč II.
1 | 6.387 | 55 | 6.442 | ručně | odtlačný kontrolní výměnový zámek, klíč v HSK - I. |  |  |  |  | Manipulační koleje |  |  |  |  | 1 | 6.576 | 6.605 | 29 |  | Vk 1 | 6.716 |  |  | ručně | výkolejkový zámek, klíč Vk1 v ÚZ v DK klíč II.
2 | 6.421 | 42 | 6.463 | ručně | odtlačný kontrolní výměnový zámek, klíč je v KZ v.č.3 |  |  |  |  | 2 a | 6.782 | 6.809 | 27 | VIII. |  |  |  | 0 |  | 4 | 6.753 | -37 | 6.716 | ručně | bez zabezpečení
3 | 6.48 | -42 | 6.438 | ručně | kontrolní výměnový zámek, klíč 3/2t/2 v ÚZ v DK klíč II. |  |  |  |  | 3 | 6.48 | 6.716 | 236 | 2011 |  |  |  | 0 |  | 5 | 6.782 | -37 | 6.745 | ručně | bez zabezpečení
[10 empty] | 3 a | 6.338 | 6.438 | 100
Radnice
Výhybky
Výhybky
1
3
2
2 a
3 a
ÚZ
km 6,387 v.č.D1 = zaústění vlečky V2243
mezník pro V2243 je úroveň DVk1
km 6,558 v.č.Z1 = zaústění vlečky V2243
mezník pro V2243 je úroveň ZVk1