## Liteň
|  |  | Směr : Zadní Třebáň | [22 empty] | Směr : Hostomice pod Brdy
[9 empty] | Trať : 715 |  |  |  | Km 5,151 |  |  |  | Ev. č. : 767640
[7 empty] | Návěstidla | [9 empty] | Návěstidla
|  |  | Traťové zabezpečovací zařízení : |  |  |  | Hranice dopravny | [5 empty] | Dopravna D 3 | [7 empty] | Hranice dopravny |  |  |  |  | Traťové zabezpečovací zařízení :
[7 empty] | směr Z. Třebáň | [13 empty] | směr Hostomice
|  |  | Rádiové spojení ( síť SRV ) | [9 empty] | Mechanické | [12 empty] | Rádiové spojení ( síť SRV )
|  |  | provoz podle SŽDC D 3 |  |  |  | L T | [5 empty] | výhybky a výkolejku přestavuje a uzamyká doprovod vlaku | [7 empty] | L T |  |  |  |  | provoz podle SŽDC D 3
[7 empty] | 4.672 | [5 empty] | klíče od výhybek a výkolejky v soupravě hlavních klíčů (SHK) | [7 empty] | 5.64
|  |  | Kód : 16 | [9 empty] | Kód : 1 | [7 empty] | = 4,662 *) |  |  |  |  | Kód : 16
*) = km ve směru Z. Třebáň
Sídlo dirigujícího dispečera :
Březnice
záznam hovorů zařízením ReDat
Vjezdové / odjezdové rychlosti :
v pokračování traťové koleje - rychlost traťová s místním omezením
při jízdě do odbočky - rychlost 30 km/h
L T
L T
| 5.322 | [6 empty] | 5 | [13 empty] | 3 |  | 1
Vk 3
Základní poloha výměny č. 1 v dopravně Liteň je ze/do směru Hostomice pod Brdy.
Při vjezdu vlaku do dopravny Liteň ze směru od ŽST Zadní Třebáň musí strojvedoucí prvního vlaku (PMD)
vždy zastavit před výměnou číslo 1 a zajistit její přestavení a zajištění výměnovým zámkem na vjezdovou kolej.
[13 empty] | Současné vjezdy vlaků jsou zakázány | [10 empty] | Po odjezdu vlaku (PMD) z dopravny Liteň směrem k ŽST Zadní Třebáň musí vlak (PMD)
vždy zastavit za výměnou č. 1 a strojvedoucí musí zajistit její přestavení a zajištění v základní poloze.
Výhybky a výkolejka | [8 empty] | Dopravní koleje |  |  |  |  | Nástupiště u koleje |  |  |  | Výhybky
č. | staničení | N | námezník | přest. |  |  | poznámka |  | č. | Začátek | Konec | Délka | C | č. | Začátek | Konec | Délka | č. | staničení | N | námezník | přest. |  |  | poznámka
KANGO
5 | 5.192 | -46 | 5.146 | ručně | bez zabezpečení |  |  |  | 1 | 4.997 | 5.146 | 149 | JPg | 1 | 5.057 | 5.117 | 60 | 3 | 4.951 | 46 | 4.997 | ručně | výměnové zámky do obou směrů, klíče v.č. 3/ 3t v SHK - III.
Vk 3 | 5.233 |  |  | ručně | výměnový zámek, klíč Vk 3 v SHK - V. |  |  |  | 2 | 4.997 | 5.146 | 149 | V. | 2 | 5.076 | 5.136 | 60 | 1 | 4.915 | -46 | 4.869 | ručně | výměnové zámky do obou směrů, klíče v.č. 1/ 1t v SHK - I.
[13 empty] | 2015 |  |  |  |  | = | 5.387 | 46 | 5.433 |  | = km ve směru Hostomice pod Brdy
Liteň
P 574 = km 5,416
1 a
2
1
P 574 km 4,888
Hostomice pod Brdy
Zadní Třebáň
60
60
1
1