## Hostomice pod Brdy
|  |  | Směr : Liteň | [22 empty] | Směr : Lochovice
[10 empty] | Trať : 715 |  |  |  | Km 18,726 |  |  |  | Ev. č. : 768242
[7 empty] | Návěstidla | [10 empty] | Návěstidla
|  |  | Traťové zabezpečovací zařízení : |  |  |  | Hranice dopravny | [6 empty] | Dopravna D 3 | [7 empty] | Hranice dopravny |  |  |  | Traťové zabezpečovací zařízení :
|  |  | Rádiové spojení ( síť SRV ) | [10 empty] | Mechanické | [11 empty] | Rádiové spojení ( síť SRV )
|  |  | provoz podle SŽDC D 3 |  |  |  | L T | [6 empty] | výhybky a výkolejky přestavuje a uzamyká doprovod vlaku | [7 empty] | L T |  |  |  | provoz podle SŽDC D 3
[7 empty] | 18.221 | [6 empty] | klíče od výhybek a výkolejek v soupravě hlavních klíčů (SHK) | [7 empty] | 18.935
|  |  | Kód : 16 | [10 empty] | Kód : 1 | [11 empty] | Kód : 16
[14 empty] | Sídlo dirigujícího dispečera : | [11 empty] | Dirigující dispečer musí dříve, než dá strojvedoucímu
v dopravně Hostomice pod Brdy souhlas k jízdě do
[14 empty] | Březnice | [11 empty] | ŽST Lochovice, zjistit stav PZZ v km 24,981, 25,744 a 26,312.
záznam hovorů zařízením ReDat
Vjezdové / odjezdové rychlosti :
v pokračování traťové koleje - rychlost traťová s místním omezením
při jízdě do odbočky - rychlost 20 km/h
Vk 1
18.65
L T
|  |  | 1 | [5 empty] | 2 | [16 empty] | 6
L T
[11 empty] | 3 | 4
[6 empty] | Vlečka č.: |  | 101 | [10 empty] | Vlečka č.:
[6 empty] | 2261 | [8 empty] | Vk 2 |  |  |  | 2259
Současné vjezdy vlaků jsou zakázány
Výhybky | [9 empty] | Dopravní koleje |  |  |  |  | Nástupiště u koleje |  |  |  | Výhybky a výkolejky
č. | staničení | N | námezník | přest. |  |  | poznámka |  |  | č. | Začátek | Konec | Délka | C | č. | Začátek | Konec | Délka | č. | staničení | N | námezník | přest. |  | poznámka
1 | 18.373 | 51 | 18.424 | ručně | výměnové zámky do obou směrů, klíče v.č. 1 v SHK - II. | [13 empty] | Vk 1 | 18.516 |  |  | ručně | kontrolní zámek, klíč Vk 1 / 2t / 2 v SHK - I.
[14 empty] | KANGO |  |  |  |  | Vk 2 | 18.6 |  |  | ručně | kontrolní zámek, klíč Vk 2 / 4 v SHK - V.
2 | 18.466 | 46 | 18.512 | ručně | výměnový zámek v závislost na Vk 1 |  |  |  |  | 1 | 18.512 | 18.73 | 218 | JPg | 1 | 18.664 | 18.714 | 50
3 | 18.519 | -46 | 18.473 | ručně | výměnový zámek v závislost na v.č. 101 |  |  |  |  | 2 | 18.424 | 18.73 | 306 | X. | 2 | 18.662 | 18.722 | 60 | 4 | 18.532 | 65 | 18.597 | ručně | výměnový zámek v závislost na Vk 2
2016
101 | vleč. |  |  | ručně | kontrolní zámek, klíč v.č. 101 / 3 v SHK - VI. | [13 empty] | 6 | 18.777 | -47 | 18.73 | ručně | výměnové zámky do obou směrů, klíče v.č. 6 v SHK - IV.
Hostomice pod Brdy
3
2
1
P 591 km 18,815
50
60
1
1