## Třemešné pod Přimdou
|  |  | Směr : Bělá nad Radbuzou | [23 empty] | Směr : Stráž u Tachova
[11 empty] | Trať : 717A |  |  |  | Km 41,719 |  |  |  | Ev. č. : 755959
[7 empty] | Návěstidla | [11 empty] | Návěstidla
|  |  | Traťové zabezpečovací zařízení : |  |  |  | Lichoběžníková tabulka | [11 empty] | Lichoběžníková tabulka | [7 empty] | Traťové zabezpečovací zařízení :
Dopravna D 3
|  |  | Rádiové spojení ( síť TRS ) | [23 empty] | Rádiové spojení ( síť TRS )
|  |  | provoz podle SŽDC (ČD) D3 | [11 empty] | Sídlo dirigujícího dispečera : | [11 empty] | provoz podle SŽDC (ČD) D3
Bor
|  |  | Kód : 16 | [5 empty] | 41.484 | [10 empty] | 42.102 | [6 empty] | Kód : 16
Telefon
41.719
neobsazeno
[10 empty] | Vk 1 | [10 empty] | Vk 2
L T
[6 empty] | 1 |  | 2 | [15 empty] | 4
3
L T
Současné vlakové cesty
Zabezpečovací zařízení neumožňuje současné vlakové cesty
vyjma současných odjezdů
[11 empty] | Dopravní koleje |  |  |  |  | Nástupiště u koleje
č. | staničení | N | námezník | přest. |  | poznámka |  |  |  |  | č. | Začátek | Konec | Délka | C | č. | Začátek | Konec | Délka |  | č. | staničení | N | námezník | přest. |  | poznámka
[11 empty] | 1 | 41.711 | 41.882 | 171 | SENA
1 | 41.647 | 37 | 41.684 | ručně | odtl.vým.zámek do obou směrů, klíč je v soupravě HK | [9 empty] | JTom | 1 | 41.74 | 41.796 | 56 |  | 3 | 41.919 | -37 | 41.882 | ručně | odtl.vým.zámek do obou směrů, klíč je v soupravě HK
[11 empty] | 2 | 41.684 | 41.882 | 198 |  |  |  |  | 0
2 | 41.674 | 37 | 41.711 | ručně | odtl.vým.zámek, klíč je držen v kontrolním zámku Vk 1 | [5 empty] | Manipulační koleje |  |  |  | III. | 2 | 41.717 | 41.77 | 53 |  | 4 | 41.949 | -37 | 41.912 | ručně | odtl.vým.zámek, klíč je držen v kontrolním zámku Vk 2
[11 empty] | 3 | 41.711 | 41.912 | 201 | 2011 |  |  |  | 0
Třemešné pod Přimdou
3
Výhybky
Výhybky
1
2
výstr. kříže km 41,644
P731