## titul
Trať : | 719/534A |  |  |  |  | Km 186,898 = 0,000 | [6 empty] | Ev. č. : | 752469
Plzeň hl.n. - Žatec západ = Kaštice - Kadaň
| Staniční |  |  |  |  | Elektronické stavědlo - ESA 11
| zabezpečovací |  |  |  |  | JOP | [5 empty] | Kód : 22
| zařízení : |  |  |  |  | 3. kategorie
| Dopravní stanoviště : |  |  |  | PSt.1 | Dopravní kancelář |  |  | PSt.2
| ( km ) |  |  |  | 186.48 | 186.63 |  |  | 187.03
| Počet pracovníků : |  |  |  |  | dálková obsluha výpravčím DOZ Blatno u Jesenice
( nouzová místní obsluha pohotovostním výpravčím )
Výprava vlaků s přepravou cestujících dle čl. 505 SŽDC (ČD) D2
| Zjišťování |  |  |  |  | samočinně činností | [5 empty] | zast. - 90
| konce vlaku |  |  |  |  | zabezpečovacího zařízení | [5 empty] | proj. - 30
|  | Dopravní koleje | [6 empty] | Nástupiště u koleje
č. | Začátek | Konec | Délka | Poznámka |  |  | č. | Začátek | Konec | Délka | Poznámka
1 | 186.541 | 186.938 | 397 | Hlavní staniční kolej |  |  | 1 | 186.574 | 186.74 | 166 | č. II, úrovňové,
|  |  |  | pouze směr Podbořany a Žabokliky | [5 empty] | 0 | jednostranné vnitřní
2 | 186.543 | 187.084 | 541 | Vjezd - odjezd - průjezd | [6 empty] | konstrukce jiná
|  |  |  | mimo směr Vilémov u Kadaně | [6 empty] | přechod v km 186,642 a 186,691
3 | 186.541 | 186.858 | 317 | Vjezd - odjezd |  |  | 2 | 186.574 | 186.708 | 134 | č. III, úrovňové,
|  |  |  | mimo směr Žabokliky | [5 empty] | 0 | jednostranné vnitřní
3a | 186.99 | 187.049 | 59 | Hlavní staniční kolej | [6 empty] | konstrukce sypané
= | -0.092 | -0.151 | 59 | pouze směr Vilémov u Kadaně | [5 empty] | 0
3 + 3a | 186.541 | 187.049 | 508 | Pouze odjezd |  |  | 3 | 186.574 | 186.708 | 134 | č. III, úrovňové, z části vnější
= | 0.357 | -0.151 | 508 | směr Podbořany | [5 empty] | 0 | konstrukce sypané
Kaštice

## Kaštice
Směr : Podbořany // Vilémov u Kadaně | [16 empty] | Návěstidla - ŽST | [30 empty] | Návěstidla - ŽST | [8 empty] | Směr : Žabokliky
[13 empty] | Vjezdová |  |  |  | Odjezdová |  |  |  | Cestová |  | Seřaďovací | [22 empty] | Seřaďovací |  | Cestová |  | Odjezdová |  |  |  | Vjezdová
[5 empty] | Směr : Podbořany | [11 empty] | Obvod DOZ | [32 empty] | Obvod DOZ
[5 empty] | Automatické hradlo | [29 empty] | Km 186,630 | [22 empty] | Traťové
| Traťové |  |  |  | ( bez návěstního bodu ) |  |  |  | Kód : 14 |  |  |  | Z Podbořan |  | Z Vilémova u K. | [42 empty] | zabezpečovací |  |  |  | Automatické hradlo |  |  |  | Kód : 14
| zabezpečovací |  |  |  | Směr : Vilémov u Kadaně | [7 empty] | Př L | 185.34 | Př VL | 0.64 |  |  | S 2 | 186.543 | Sc3a | 186.99 | [11 empty] | SENA | C | JTom | [9 empty] | Zhlaví bez |  | Lc 3 | 186.858 |  |  |  |  | Př S | 188.247 |  |  | zařízení : |  |  |  | ( bez návěstního bodu )
| zařízení : |  |  |  | Rádiové spojení ( síť VHF ) | [9 empty] | TK | 186.258 | S 1 | 186.541 | S 3 | 186.541 |  |  | Se 1 | 186.474 | [21 empty] | seřaďovacích |  | Lc3a | 187.049 | L 1 | 186.938 | L 2 | 187.084
[5 empty] | provoz podle SŽDC (ČD) D3 |  |  |  | Kód : 16 |  |  |  | L | 186.04 | VL | 0.24 |  |  | = | 0.357 | = | -0.092 | [12 empty] | II. / 2012 | [10 empty] | návěstidel |  | = | -0.151 |  |  |  |  | S | 187.547
[15 empty] | = | 186.658 | [41 empty] | Zjišťování konce |  |  |  | samočinně činností |  |  | zast. | 90
[35 empty] | Vjezdové / odjezdové rychlosti : | [22 empty] | vlaku : |  |  |  | zabezpečovacího zařízení |  |  | proj. | 30
| Zjišťování konce |  | Podbořany - | samočinně činností zab. zařízení |  |  |  | zast. | 90 // 60 | [25 empty] | v pokračování traťové koleje - rychlost traťová s místním omezením
| vlaku ze směru : |  | Vilémov u K.- | strojvedoucí (obsluha vlaku) |  |  |  | proj. | 30 // - | [25 empty] | při jízdě do odbočky - rychlost 40 km/h
[5 empty] | TK | [20 empty] | VL
Vk 3
[18 empty] | 186.557 | [22 empty] | PSt.3
5
4
( Vk3/Vk2/5t/5 )
Vk 2
186.65
EZ - Vk5
[17 empty] | S 3 | [27 empty] | Sc 3a |  |  |  | Vk 5
[43 empty] | 6 | 7 | [11 empty] | 187.19
[11 empty] | Se 1 | [5 empty] | S 1 | [48 empty] | S
[10 empty] | 1 | [27 empty] | Lc 3 | [6 empty] | 8 |  |  |  | Lc 3a | [7 empty] | 10
[11 empty] | 2 | [5 empty] | S 2
| L | [42 empty] | L 1 | [7 empty] | 9
3
L 2
PSt.1
[18 empty] | Vk 1 | [28 empty] | Vk 4
[35 empty] | Současné vlakové cesty | [12 empty] | PSt.2
[12 empty] | ( Vk1/3t/3,1,2 ) | [22 empty] | Vzájemně vyloučeny jsou pouze protisměrné
jízdní cesty na tutéž kolej
( Vk4/9t/9 )
( 8t/8/7t/7 )
[30 empty] | č. | staničení | N | námezník | přest. |  |  | poznámka
[35 empty] | Obvod posunu |  |  |  |  | č. | staničení | přest. | poznámka
[30 empty] | 3 | 186.475 | 51 | 186.526 | ručně | odtlačný výměnový zámek, klíč je v kontrolním zámku Vk1
[26 empty] | č. | staničení | přest. | poznámka | 4 | 186.858 | -37 | 186.821 | ručně | bez zabezpečení
č. | staničení | N | námezník | přest. |  | č. | staničení | N | námezník | přest. | [19 empty] | 5 | 186.891 | -51 | 186.84 | ručně | odtlačný výměnový zámek, |  |  |  |  | Vk 2 | 186.819 | ručně | kotrolní výkolejkový zámek | [13 empty] | č. | staničení | N | námezník | přest. |  | č. | staničení | N | námezník | přest.
[5 empty] | Obvod DOZ | [24 empty] | = | 0.007 | 51 | 0.058 | ručně | klíč je v kontrolním zámku Vk3/2 |  |  |  |  | Vk 3 | 186.82 | ručně | KVZ, klíč Vk3/Vk2/5t/5 je v EZ v PSt.3 | [18 empty] | Obvod DOZ
[26 empty] | Vk 1 | 186.552 | ručně | kotrolní výkolejkový zámek, | 7 | 186.935 | 37 | 186.972 | ručně | odtlačný výměnový zámek, klíč je v kontrolním zámku v.č.8 |  |  |  |  | Vk 4 | 187.03 | ručně | KVZ, klíč Vk4/9t/9 je v EZ v PSt.2
1 | 186.425 | 55 | 186.48 | elm. |  | 2 | 186.468 | 51 | 186.519 | elm. | [18 empty] | klíč Vk1/3t/3 je v EZ v PSt.1 | 8 | 187.005 | -51 | 186.954 | ručně | kontrol. vým. zámek, klíč 8t/8/7t/7 je držen v EZ v PSt.2 |  |  |  |  | Vk 5 | 187.05 | ručně | VZ, klíč Vk5 je v EZ v kolejišti | [13 empty] | 6 | 186.924 | -51 | 186.873 | elm. |  | 10 | 187.201 | -51 | 187.15 | elm.
[30 empty] | 9 | 187.081 | -51 | 187.03 | ručně | odtlačný výměnový zámek, klíč je v kontrolním zámku Vk4
Kaštice
Výhybky
Vilémov u Kadaně
Podbořany
1
4
3 a
PZS 3SBLI km 186,463
PZS 3SBLI km 187,085
Výhybky
Výhybky
9
2
3 a
134
166
P1714
P1715
134
Výkolejky
Výkolejky
5
3