## titul
Trať : | 713 B |  |  |  | Km 427,888 | [6 empty] | Ev. č. : | 749655
| Staniční |  |  |  | Elektronické stavědlo - ESA 11
| zabezpečovací |  |  |  | JOP | [5 empty] | Kód : 22
| zařízení : |  |  |  | 3. kategorie
| Dopravní stanoviště : |  |  |  | Dopravní kancelář
| ( km ) |  |  |  | 427.888
| Počet pracovníků : |  |  |  | dálková obsluha výpravčím DOZ Plzeň
( nouzová místní obsluha pohotovostním výpravčím )
| Zjišťování |  |  |  | samočinně činností | [5 empty] | zast. - 90
| konce vlaku |  |  |  | zabezpečovacího zařízení | [5 empty] | proj. - 30
|  | Dopravní koleje | [5 empty] | Nástupiště u koleje
č. | Začátek | Konec | Délka | Poznámka |  | č. | Začátek | Konec | Délka | Poznámka
1 | 427.579 | 428.272 | 693 | Hlavní staniční kolej, NTV |  | 1 | 427.64 | 427.78 | 140 | č. I, úrovňové, vnější
|  |  | 0 | [5 empty] | 0 | přístup podchodem v km 427,838
obě N konstrukce SUDOP T + desky K230
3 | 427.579 | 428.272 | 693 | Vjezd - odjezd - průjezd, NTV |  | 3 | 427.715 | 427.855 | 140 | č. II, úrovňové, vnější
přístup od výpravní budovy
Valy u Mariánských Lázní

## Valy u Mariánských Lázní
[5 empty] | Směr : Mariánské Lázně | [10 empty] | Návěstidla - ŽST | [11 empty] | Návěstidla - ŽST | [11 empty] | Směr : Lázně Kynžvart
[13 empty] | Vjezdová |  |  | Odjezdová |  |  |  | Seřaďovací | [5 empty] | Seřaďovací |  | Odjezdová |  |  |  |  | Vjezdová
[16 empty] | Obvod DOZ Plzeň | [7 empty] | Km 427,888 |  |  |  | Obvod DOZ Plzeň
| Traťové | [35 empty] | Traťové
| zabezpečovací |  |  |  | Automatický blok |  |  |  | Kód : 10 |  |  |  | Př L | odj. M. L. | [5 empty] | Se 1 | 427.039 |  | KANGO | C | JTom | Se 3 | 428.359 | [5 empty] | Př S | AB 4302 |  |  | zabezpečovací |  |  | Automatický blok |  |  |  | Kód : 10
| zařízení : |  |  |  | typ ABE ESA-08, trojznakový, obousměrný | [10 empty] | S 1 | 427.579 | S 3 | 427.579 | [8 empty] | L 1 | 428.272 | L 3 | 428.272 | [5 empty] | zařízení : |  |  | typ ABE-1, trojznakový, obousměrný
[13 empty] | L | 426.789 | [5 empty] | Se 2 | 427.489 |  |  | X. / 2013 |  | Se 4 | 428.59 | [5 empty] | S | 429.08
| Zjišťování konce |  |  |  | samočinně činností |  |  | zast. | 90 | [27 empty] | Zjišťování konce |  |  | samočinně činností |  |  | zast. | 90
| vlaku : |  |  |  | zabezpečovacího zařízení |  |  | proj. | 30 | [27 empty] | vlaku : |  |  | zabezpečovacího zařízení |  |  | proj. | 30
|  | Oddílová autobloku | [35 empty] | Oddílová autobloku
|  | od M. Lázní |  |  |  | do M. Lázní | [31 empty] | do L. Kynžvart |  |  | od L. Kynžvart
[38 empty] | 4297 | 429.637 |  | 4302 | 430.187
podchod v km 427,838
S 3
[7 empty] | Se 1 | [6 empty] | S 1 | [21 empty] | Se 3 | [6 empty] | S
[11 empty] | 1 | [20 empty] | L 3
2
|  | L | [8 empty] | Se 2 | [20 empty] | L 1 |  |  |  |  | Se 4
Vjezdové / odjezdové rychlosti :
č. | staničení | N | námezník | přest. | [19 empty] | v pokračování traťové koleje - rychlost traťová s místním omezením | [16 empty] | č. | staničení | N | námezník | přest.
|  | Obvod DOZ Plzeň | [21 empty] | při jízdě do odbočky - rychlost 60 km/h | [18 empty] | Obvod DOZ Plzeň
[11 empty] | VCO = vlaková cesta omezená; tuto vlakovou cestu lze postavit namísto vlakové cesty s rychlostí vyšší než 120km/h; | [24 empty] | VCO = vlaková cesta omezená; tuto vlakovou cestu lze postavit namísto vlakové cesty s rychlostí vyšší než 120km/h;
[11 empty] | při použití VCO nenastávají popisované výluky vlakových cest | [12 empty] | Současné vlakové cesty | [11 empty] | při použití VCO nenastávají popisované výluky vlakových cest
1 | 427.492 | 65 | 427.557 | elm. |  | boční ochrana vlakových cest |  |  |  | vyloučené vlakové cesty |  | rychlost VCO | [11 empty] | Vzájemně vyloučeny jsou pouze protisměrné | [8 empty] | boční ochrana vlakových cest |  | vyloučené vlakové cesty |  |  |  | rychlost VCO |  | 2 | 428.357 | -65 | 428.292 | elm.
[6 empty] | od návěstidla L na staniční kolej 1 |  |  |  | od návěstidla S na staniční kolej 3 |  | 80 |  |  | číslo koleje | doba na zastavení | [7 empty] | jízdní cesty na tutéž kolej |  |  |  |  | číslo koleje | doba na zastavení |  |  | od návěstidla S na staniční kolej 1 |  | od návěstidla L na staniční kolej 3 |  |  |  | 80
[6 empty] | od návěstidla S1 na TK směr Mariánské Lázně | [5 empty] | 80 |  |  | 2 | 95 s | [12 empty] | 2 | 95 s |  |  | od návěstidla L1 na TK směr Lázně Kynžvart | [5 empty] | 80
Výhybky
Valy u Mariánských Lázní
Výhybky
1 *
3 *
Návěstidla - trať
Mezistaniční úsek tvoří pouze jeden oddíl. Odjezdová návěstidla ŽST Mariánské Lázně slouží současně jako předvěst vjezdového návěstidla ŽST Valy u M.L. a opačně.
Návěstidla - trať
140
140
P302 - 3ZBI km 427,024
P303 - 3ZBI km 428,606