## titul
Trať : | 713 B |  |  |  |  | Km 438,372 | [6 empty] | Ev. č. : | 749853
| Staniční |  |  |  |  | Elektronické stavědlo - ESA 11
| zabezpečovací |  |  |  |  | JOP | [5 empty] | Kód : 22
| zařízení : |  |  |  |  | 3. kategorie
| Dopravní stanoviště : |  |  |  | Dopravní kancelář |  |  | Technologická budova
| ( km ) |  |  |  | 438.372 |  |  | 438.381
| Počet pracovníků : |  |  |  | dálková obsluha výpravčím DOZ Plzeň |  |  | SÚ
( nouzová místní obsluha pohotovostním výpravčím )
| Zjišťování |  |  |  |  | samočinně činností | [5 empty] | zast. - 90
| konce vlaku |  |  |  |  | zabezpečovacího zařízení | [5 empty] | proj. - 30
|  | Dopravní koleje | [6 empty] | Nástupiště u koleje
č. | Začátek | Konec | Délka | Poznámka |  |  | č. | Začátek | Konec | Délka | Poznámka
1 | 437.795 | 438.541 | 746 | Hlavní staniční kolej, NTV
[7 empty] | 1 |  |  | 0 | č. I, mimoúrovňové, ostrovní
2 | 437.795 | 438.59 | 795 | Vjezd - odjezd - průjezd, NTV |  |  | + | 438.354 | 438.494 | 140 | konstrukce SUDOP T + desky K230
[7 empty] | 3 |  |  | 0 | přístup podchodem v km 438,371
3 | 437.795 | 438.541 | 746 | Vjezd - odjezd - průjezd, NTV
Dolní Žandov

## Dolní Žandov
[5 empty] | Směr : Lázně Kynžvart | [9 empty] | Návěstidla - ŽST | [16 empty] | Návěstidla - ŽST | [13 empty] | Směr : Lipová u Chebu
[13 empty] | Vjezdová |  | Odjezdová |  |  |  | Seřaďovací | [10 empty] | Seřaďovací |  | Odjezdová |  |  |  |  | Vjezdová
[15 empty] | Obvod DOZ Plzeň | [9 empty] | Km 438,372 | [6 empty] | Obvod DOZ Plzeň
| Traťové | [41 empty] | Traťové
| zabezpečovací |  |  |  | Automatický blok |  |  |  | Kód : 10 |  |  |  | Př L | AB 4363 |  |  | S 2 | 437.795 | Se 1 | 437.478 |  |  |  | KANGO | C | JTom |  |  |  | Se 3 | 438.685 |  |  | L 2 | 438.59 |  | Př S | AB 4402 |  |  |  |  | zabezpečovací |  |  | Automatický blok |  |  |  | Kód : 10
| zařízení : |  |  |  | typ ABE-1, trojznakový, obousměrný | [9 empty] | S 1 | 437.795 | [15 empty] | L 1 | 438.541 | [9 empty] | zařízení : |  |  | typ ABE-1, trojznakový, obousměrný
[13 empty] | L | 437.422 |  |  | S 3 | 437.795 | Se 2 | 437.645 |  |  |  |  | X. / 2013 |  |  |  |  | Se 4 | 438.884 |  |  | L 3 | 438.541 |  | S | 438.935
| Zjišťování konce |  |  |  | samočinně činností |  |  | zast. | 90 | [33 empty] | Zjišťování konce |  |  | samočinně činností |  |  | zast. | 90
| vlaku : |  |  |  | zabezpečovacího zařízení |  |  | proj. | 30 | [33 empty] | vlaku : |  |  | zabezpečovacího zařízení |  |  | proj. | 30
|  | Oddílová autobloku | [41 empty] | Oddílová autobloku
|  | od L. Kynžvart |  |  |  | do L. Kynžvart | [37 empty] | do Lipové u Ch. |  |  | od Lipové u Ch.
|  | 4337 | 433.744 |  |  | 4364 | 436.3 | [36 empty] | 4401 | 440.204 |  | 4430 | 442.91
|  | 4347 | 434.801 |  |  | 4352 | 435.2 | [36 empty] | 4413 | 441.3 |  | 4414 | 441.3
|  | 4363 | 436.3 |  |  | 4340 | 434 | [36 empty] | 4425 | 442.555 |  | 4402 | 440.204
S 3
|  |  | Se 1 | [31 empty] | L 3 | [6 empty] | Se 3 | [6 empty] | S
[11 empty] | 1 | 2 |  |  | S 1 | [23 empty] | 6
7
|  | L | [8 empty] | Se 2 |  |  |  | S 2 | [19 empty] | L 1 | [11 empty] | Se 4
[23 empty] | 3 | [12 empty] | 5
L 2
Vk 1
[25 empty] | EZ |  |  | 4 |  |  |  |  | Vk 2
[25 empty] | ( Vk1/ 3t/3 ) | [8 empty] | EZ
[27 empty] | S1 |  | podchod v km 438,371 |  |  |  |  | ( Vk2/ 5t/5 ) | [7 empty] | VCO = vlaková cesta omezená; tuto vlakovou cestu lze postavit namísto vlakové cesty s rychlostí vyšší než 120km/h;
[21 empty] | 438.06 | [20 empty] | při použití VCO nenastávají popisované výluky vlakových cest
[33 empty] | číslo koleje | doba na zastavení |  |  | boční ochrana vlakových cest |  |  |  | vyloučené vlakové cesty |  |  |  | rychlost VCO
[22 empty] | Vlečka č: V2244 | [10 empty] | 2 | 105 s |  |  | od návěstidla S na staniční kolej 1 |  |  |  | od návěstidla L na staniční kolej 2,3 |  |  |  | 80
[23 empty] | SVk1 | [9 empty] | 3 | 101 s |  |  | od návěstidla L1 na TK směr Lipová u Chebu | [7 empty] | 80
[25 empty] | Vjezdové / odjezdové rychlosti : | [11 empty] | č. | staničení | N | námezník | přest. | poznámka
č. | staničení | N | námezník | přest. | [20 empty] | v pokračování traťové koleje - rychlost traťová s místním omezením | [16 empty] | Obvod posunu |  |  |  |  | č. | staničení | N | námezník | přest.
|  | Obvod DOZ Plzeň |  |  |  | č. | staničení | N | námezník | přest. | poznámka | [13 empty] | při jízdě do odbočky - uvedeno u konkrétní koleje | [11 empty] | SVk1 | 438.129 |  |  | ručně | kontrolní VZ, klíč SVk1/S1 je držen u vlečkaře | [6 empty] | Obvod DOZ Plzeň
[11 empty] | Obvod posunu | [25 empty] | S 1 | 438.196 | -51 | 438.145 | ručně | výměnový zámek, klíč je držen v kontrolním zámku SVk1
1 | 437.648 | 69 | 437.717 | elm. | [20 empty] | Současné vlakové cesty | [11 empty] | 4 | 438.249 | -51 | 438.198 | ručně | bez zabezpečení |  |  |  |  | 6 | 438.624 | -65 | 438.559 | elm.
[6 empty] | 3 | 438.117 | 51 | 438.168 | ručně | odtlačný KVZ, klíč je držen v kontrolním zámku Vk1 | [13 empty] | Vzájemně vyloučeny jsou pouze protisměrné | [11 empty] | Vk 2 | 438.531 |  |  | ručně | kontrolní VZ, klíč Vk2/5t/5 je držen v EZ v kolejišti
2 | 437.707 | 65 | 437.772 | elm. |  | Vk 1 | 438.173 |  |  | ručně | kontrolní VZ, klíč Vk1/3t/3 je držen v EZ v kolejišti | [13 empty] | jízdní cesty na tutéž kolej | [11 empty] | 5 | 438.579 | -44 | 438.535 | ručně | odtlačný KVZ, klíč je držen v kontrolním zámku Vk2 |  |  |  |  | 7 | 438.677 | -65 | 438.612 | elm.
Výhybky
Dolní Žandov
Výhybky
1 *
2 *
4
Návěstidla - trať
Návěstidla - trať
SÚ
5
50
60
5
50
60
5
6
5
3 *
140
Výhybky
Výhybky