## titul
Trať : | 301 A |  |  |  | Km 284,402 = 340,450 |  |  |  | Ev. č. : | 332742
Trať : | 301 B |  |  |  | Km 284,402
Staniční
zabezpečovací |  |  |  |  | Elektronické stavědlo |  |  |  | Kód : 22
zařízení : |  |  |  |  | ESA 11, ovládání prostřednictvím JOP
Dopravní stanoviště : |  |  |  |  | Dopravní kancelář
( km ) |  |  |  |  | 284.402
Počet pracovníků |  |  |  |  | Výpravčí - 1 |  |  | Dozorce výhybek - 1
provádí dálkovou obsluhu Odb Koukolná a Závada
Zjišťování |  |  |  | samočinně činností |  | zast. : 90
konce vlaku |  |  |  | zabezpečovacího zařízení |  | proj. : 30
Traťové |  |  | Směr : Karviná hl. n. |  |  |  | Směr : Petrovice u Karviné // Bohumín
zabezpečovací |  |  | Automatický blok |  |  |  | Automatický blok |  | Kód : 10
zařízení : |  |  | AB - 88A trojznakový, obousměrný |  |  |  | ABE - 1 trojznakový, obousměrný
Zjišťování |  |  |  | samočinně činností |  | zast. : 90
konce vlaku |  |  |  | zabezpečovacího zařízení |  | proj. : 30
Dopravní koleje
č. | Začátek | Konec | Délka |  |  |  | Poznámka
1 | 284.745 | 283.92 | 825 |  |  |  | Hlavní staniční kolej, NTV
2 | 284.82 | 284.053 | 767 |  |  |  | Hlavní staniční kolej, NTV
3 | 284.671 | 284.312 | 359 |  |  |  | Vjezd - odjezd - průjezd, NTV
3 a | 284.24 | 283.941 | 299 |  |  |  | ( 3 + 3a = 730 m )
4 | 284.88 | 284.057 | 823 |  |  |  | Hlavní staniční kolej, NTV
6 | 284.855 | 283.884 | 971 |  |  |  | Hlavní staniční kolej, NTV
8 | 284.83 | 283.92 | 910 |  |  |  | Vjezd - odjezd - průjezd, NTV
100 | 284.789 | 284.069 | 720 |  |  |  | Vlečková - odevzdávková, vjezd - odjezd, NTV
102 | 284.768 | 284.097 | 671 |  |  |  | Vlečková - odevzdávková, vjezd - odjezd, NTV
104 | 284.74 | 284.108 | 632 |  |  |  | Vlečková - odevzdávková, vjezd - odjezd, NTV
106 | 284.712 | 284.141 | 571 |  |  |  | Vlečková - odevzdávková, vjezd - odjezd, NTV
108 | 284.687 | 284.164 | 523 |  |  |  | Vlečková - odevzdávková, vjezd - odjezd, NTV
110 | 284.662 | 284.196 | 466 |  |  |  | Vlečková - odevzdávková, vjezd - odjezd, NTV
Nástupiště u koleje
č. | Začátek | Konec | Délka |  |  |  | Poznámka
1 + 2 | 284.515 | 284.265 | 250 |  |  |  | č. II, mimoúrovňové, ostrovní
podchod v km 284,364
3 | 284.515 | 284.294 | 221 |  |  |  | č. I, úrovňové, vnější
Dětmarovice

## Dětmarovice
[44 empty] | A 3 | A 3 | [22 empty] | A 3 | A 3 | [26 empty] | A 3 | A 3
|  | Návěstidla - trať | [9 empty] | Návěstidla - trať | [17 empty] | Návěstidla - ŽST | [23 empty] | Návěstidla - ŽST | [33 empty] | Návěstidla - ŽST | [15 empty] | Návěstidla - ŽST | [25 empty] | Návěstidla - trať
[24 empty] | Vjezdová | [9 empty] | Odjezdová | [5 empty] | Odjezdová - vlečka | [13 empty] | Seřaďovací | [33 empty] | Seřaďovací | [9 empty] | Cestová |  | Odjezdová - vlečka | [6 empty] | Odjezdová | [5 empty] | Vjezdová
Z Karviné hl.n. |  |  |  |  | Do Karviné hl.n. |  |  |  |  | Z Petrovic u Karviné | [5 empty] | Do Petrovic u Karviné | [13 empty] | Obvod výpravčího JOP | [23 empty] | Obvod výpravčího JOP | [11 empty] | Km 284,402 | [21 empty] | Obvod výpravčího JOP | [15 empty] | Obvod výpravčího JOP | [23 empty] | Do Bohumína | [5 empty] | Z Bohumína
směr : |  |  |  |  | směr : | [10 empty] | směr : | [5 empty] | Z Odb Koukolná |  |  |  | Z Odb Závada | [101 empty] | směr : | [5 empty] | směr :
správný |  | nesprávný |  |  | správný |  | nesprávný |  |  | správný |  | nesprávný |  |  |  | správný |  | nesprávný |  |  |  | koleje č. 2 |  | koleje č. 1 |  | koleje č. 2 |  | koleje č. 1 | [11 empty] | S 100 | 284.789 | S 106 | 284.712 |  |  |  |  | Se 1 | 339.383 | [6 empty] | Se 9 | 285.125 | Se 12 | 284.941 | Se 101 | 0.26 | Se 103 | 0.147 |  | KANGO | C | JPg | [16 empty] | Se 105 | 0.974 | Se 15 | 284.296 | Se 18 | 283.748 | [10 empty] | L 100 | 284.069 | L 106 | 284.141 | [9 empty] | Z koleje č. 2 |  | Z koleje č. 1 | [12 empty] | správný |  | nesprávný |  |  |  | správný |  | nesprávný
[32 empty] | S 1 | 284.745 | S 3 | 284.671 | S 6 | 284.855 | [10 empty] | = | 285.469 | Se 3 | 285.466 | Se 5 | 285.243 | Se 7 | 285.145 |  |  |  |  | = | 285.103 | = | 284.99 | [20 empty] | = | 283.916 |  |  |  |  | Se 21 | 283.59 | Se 23 | 283.277 | Se 25 | 282.958 |  |  | Lc 3 | 284.312 | [5 empty] | L 1 | 283.92 | L 3a | 283.941 | L 6 | 283.884
2-3357 | 335.633 | 1-3357 | 335.633 |  | 1 BS | 338.417 | 2 BS | 338.417 |  | 2-2887 | 288.795 | 1-2887 | 288.795 |  |  | 1 DS | 286.525 | 2 DS | 286.525 |  |  | 2 L | 339.33 | 1 L | 339.33 | 2 ZL | 285.516 | 1 ZL | 285.516 | [10 empty] | S 102 | 284.768 | S 108 | 284.687 | [12 empty] | Se 10 | 285.096 | Se 13 | 284.892 | [6 empty] | IX. / 2016 | [19 empty] | Se 16 | 284.24 | Se 19 | 283.731 | [10 empty] | L 102 | 284.097 | L 108 | 284.164 | [9 empty] | 2 S | 282.879 | 1 S | 282.879 | [11 empty] | 2-2829 | 282.879 | 1-2829 | 282.879 |  |  | 1-2776 | 277.469 | 2-2776 | 277.469
[16 empty] | Odb Závada | [5 empty] | = | 285.522 | = | 285.522 | [6 empty] | S 2 | 284.82 | S 4 | 284.88 | S 8 | 284.83 | [10 empty] | Se 2 | 339.383 | Se 4 | 285.466 | Se 6 | 285.22 | Se 8 | 285.143 |  |  |  |  | Se 102 | 0.191 | Se 104 | 0.034 | [20 empty] | Se 106 | 1.03 |  |  |  |  | Se 22 | 283.37 | Se 24 | 283.277 | Se 26 | 282.958 |  |  | Sc 3a | 284.24 | [5 empty] | L 2 | 284.053 | L 4 | 284.057 | L 8 | 283.92 | [17 empty] | 2-2813 | 281.572 | 1-2813 | 281.572 |  |  | 1-2788 | 278.724 | 2-2788 | 278.724
2 KL | 337.48 | 1 KL | 337.48 |  | Odb Koukolná |  |  |  |  | 2 PL | 287.628 | 1 PL | 287.628 | [26 empty] | S 104 | 284.74 | S 110 | 284.662 |  |  |  |  | = | 285.469 | [6 empty] | Se 11 | 284.973 | Se 14 | 284.736 | = | 285.034 | = | 284.877 |  |  | Vjezdové / odjezdové rychlosti : | [17 empty] | = | 283.86 | Se 17 | 283.941 | Se 20 | 283.59 | [10 empty] | L 104 | 284.108 | L 110 | 284.196 | [24 empty] | 2-2799 | 279.939 | 1-2799 | 279.939 |  |  | 1-2802 | 280.304 | 2-2800 | 279.939
[10 empty] | Odb Závada | [5 empty] | 1-2876 | 287.624 | 2-2876 | 287.624 | [46 empty] | v pokračování traťové koleje - rychlost traťová s místním omezením
Odb Koukolná |  |  |  |  | 1-3366 | 336.566 | 2-3366 | 336.566 | [57 empty] | při jízdě do odbočky - není-li uvedeno jinak, rychlost 50 km/h | [61 empty] | 2-2787 | 278.724 | 1-2787 | 278.724 |  |  | 1-2814 | 281.572 | 2-2814 | 281.572
[10 empty] | 2-2865 | 286.533 | 1-2865 | 286.533 |  |  | 1-2888 | 288.795 | 2-2888 | 288.795
284.91
Účelová kolej SŽDC - měnírna
Se 16
[55 empty] | Vk 1 | [27 empty] | Vk 2 | [29 empty] | 0
[69 empty] | 284.314 |  | 18
S 3
[71 empty] | S 3a | [63 empty] | Proměnný ukazatel rychlosti ( PUR )
[55 empty] | Se 14 | [5 empty] | 16 | [7 empty] | 17 | Se 15 | [12 empty] | Se 17 | [51 empty] | návěstí rychlost do odbočky 100 / 50 km/h
[89 empty] | 21 | [8 empty] | Se 18 | [26 empty] | Se 23
|  | 1 L |  | Se 1 | [14 empty] | Se 7 | [34 empty] | S 1 | [14 empty] | Lc 3 | [38 empty] | Se 20 | [24 empty] | Se 25 |  | 1 S
[11 empty] | 1 | [35 empty] | 14 | 15 | [34 empty] | L 3a | [9 empty] | 23 |  |  |  | 25 | 26 | [26 empty] | 30
[23 empty] | Se 10 | [23 empty] | S 2 | [51 empty] | Se 19 | [8 empty] | Se 21 | [16 empty] | Se 24
[11 empty] | Se 5 | [29 empty] | Se 13 | [43 empty] | L 1 | [35 empty] | Se 22
[17 empty] | 2 | 3 | [20 empty] | 11 | 12 |  | S 4 | [41 empty] | 19 |  | 20 | [12 empty] | 27 | [8 empty] | 28 | [11 empty] | 29
|  | 2 L |  | Se 2 | [8 empty] | Se 6 | [11 empty] | 5 |  |  | 6 |  | 7 |  | 8 | Se 11 | [44 empty] | L 2 | [16 empty] | 24 | [37 empty] | Se 26 |  | 2 S
S 6
[19 empty] | Se 8 | [58 empty] | L 4 | [9 empty] | L 6 |  |  | 22
[21 empty] | 4 | [15 empty] | 9 | 10 | [8 empty] | S 8
[41 empty] | 13 | [59 empty] | Vnitřní část vlečky
[5 empty] | Se 3 | [15 empty] | Se 9 | [15 empty] | Se 12 | [47 empty] | L 8 | [15 empty] | ( Agloporitový závod )
|  |  |  | 1 ZL | [86 empty] | Se 106
S 100
[33 empty] | Se 103 | [5 empty] | Se 104 | [5 empty] | 102 | [45 empty] | 116
[29 empty] | Se 102 | [22 empty] | S 102 | [37 empty] | 115
[28 empty] | Vk 101 | [18 empty] | 103 | [29 empty] | L 100
Se 4
|  |  |  | 2 ZL | [50 empty] | S 104 | [24 empty] | 112 | 113 | 114 | [5 empty] | Vk 102
[46 empty] | PSt.101 |  |  |  | 104 | [25 empty] | L 102 |  |  | 111 | [7 empty] | Se 105
( v.č. 102, 103, 104, 105, 106 )
S 106
[53 empty] | 105 | [21 empty] | L 104 |  | 110
PSt.102
[23 empty] | 101 | [31 empty] | 106 |  |  |  | S 108 | [16 empty] | 109 |  |  |  |  | ( v.č. 109, 110, 111, 112,
[74 empty] | L 106 | [6 empty] | 113, 114, 115 )
Se 101
S 110
[17 empty] | Vnitřní část vlečky | [55 empty] | L 108
( Elektrárna Dětmarovice )
L 110
Vlečka č.:
6049
č. | staničení | N | námezník | přest. | č. | staničení | N | námezník | přest. | č. | staničení | přest. |  | č. | staničení | přest. |  | č. | staničení | přest. |  | č. | km vlečky |  | staničení | přest. |  | č. | km vlečky |  | staničení | přest. | [78 empty] | č. | km vlečky |  | staničení | přest. |  | č. | km vlečky |  | staničení | přest. | č. | staničení | přest. | č. | staničení | přest. | č. | staničení | přest. |  | č. | staničení | N | námezník | přest.
[15 empty] | Obvod výpravčího JOP | [108 empty] | Obvod výpravčího JOP
[10 empty] | 3 | 285.158 | elm. |  | 9 | 284.947 | elm. |  | 13 | 284.892 | elm. | [90 empty] | 109 | 0.802 | = | 284.088 | elm. |  | 113 | 0.912 | = | 283.977 | elm. | 17 | 284.31 | elm. | 21 | 283.865 | elm. | 25 | 283.752 | elm.
1 | 285.239 | -51 | 285.188 | elm. | 4 | 285.122 | -55 | 285.067 | elm. | [12 empty] | 101 | 0.26 | = | 285.103 | elm. |  | 104 | 0.099 | = | 284.791 | elm. | [18 empty] | Karvinské zhlaví | [7 empty] | Petrovické zhlaví | [29 empty] | Bohumínské zhlaví
= | 339.613 | 51 | 339.664 | [6 empty] | 6 | 285.042 | elm. |  | 10 | 284.932 | elm. |  | 14 | 284.829 | elm. | [28 empty] | Z / na |  | na / z k.č. |  | přes výhybky |  |  |  | Z / na |  | na / z k.č. |  | přes výhybky | [21 empty] | Z / na |  | na / z k.č. |  | přes výhybky |  |  |  | Z / na |  | na / z k.č. |  | přes výhybky | [15 empty] | 110 | 0.829 | = | 284.061 | elm. |  | 114 | 0.912 | = | 283.977 | elm. | 18 | 284.243 | elm. | 22 | 283.851 | elm. | 26 | 283.746 | elm. |  | 29 | 283.36 | -55 | 283.305 | elm.
[22 empty] | 102ab | 0.048 | = | 284.842 | elm. |  | 105 | 0.126 | = | 284.764 | elm.
2 | 285.164 | 51 | 285.215 | elm. | [5 empty] | 7 | 285.026 | elm. |  | 11 | 284.911 | elm. |  | 15 | 284.823 | elm. | [28 empty] | traťové koleje č. 1 |  | 1, 3 |  | 2, 3, 11, 12 | [12 empty] | Současné vlakové cesty | [18 empty] | 1, 3a |  | 29, 28 | [23 empty] | 111 | 0.858 | = | 284.032 | elm. |  | 115 | 1.03 | = | 283.86 | elm. | 19 | 283.93 | elm. | 23 | 283.827 | elm. | 27 | 283.734 | elm. |  | 30 | 283.281 | 55 | 283.336 | elm.
= | 339.688 | -51 | 339.637 |  | 5 | 285.082 | 51 | 285.133 | elm. | [12 empty] | 103 | 0.07 | = | 284.82 | elm. |  | 106 | 0.153 | = | 284.737 | elm. | [18 empty] | 1, 2, 3 |  | 2, 3, 5, 6, 7, 8, 11, 12 |  |  |  | traťové koleje č. 2 |  | 6, 8, |  | 6, 7 |  |  |  |  | Vzájemně vyloučeny jsou všechny : 1) - protisměrné jízdní cesty na tutéž kolej | [16 empty] | traťové koleje č. 1 |  | 2, 4 - var I. |  | 29, 28, 27 |  |  |  | traťové koleje č. 2 |  | 2, 4 |  | 25, 26
[10 empty] | 8 | 284.987 | elm. |  | 12 | 284.905 | elm. |  | 16 | 284.674 | elm. | [28 empty] | traťové koleje č. 2 |  | 1, 2, 3 |  | 5, 6, 7, 8 | [5 empty] | 100 - 110 | [6 empty] | 2) - jízdní cesty mající předepsanou rozdílnou polohu alespoň jedné pojížděné nebo odvratné výhybky | [18 empty] | 2, 4 - var II. |  | 29, 28, 26, 25 | [23 empty] | 112 | 0.881 | = | 284.006 | elm. |  | 116 | 1.03 | = | 283.86 | ručně | 20 | 283.905 | elm. | 24 | 283.808 | elm. | 28 | 283.593 | elm.
[44 empty] | A 3 | A 3 | [22 empty] | A 3 | A 3 | [26 empty] | A 3 | A 3
Výhybky
Variantní vlakové cesty
Výhybky
Dětmarovice
Variantní vlakové cesty
1 *
2 *
8 *
102 *
104 *
106 *
108 *
110 *
2
1
1
2
Odb Závada
Odb Koukolná
100 *
1 b *
P 6513 - 3ZBI km 285,034
4 *
6 *
2
1
3 a *
100
100
100
100
40
40
5 k
5 *
3 *
2 b *
250
221
P 10657 - 3SI km 0,165 vl.
5
5
5
5
5
5
5
5
5
5
5
5
5
5
PUR
PUR
5
5
5
5
3 m