## titul
Trať : | 301 |  |  |  | Km 275,940 | [6 empty] | Ev. č. : | 334243
Staniční
| zabezpečovací |  |  |  | Elektronické stavědlo - JOP | [5 empty] | Kód : 22
| zařízení : |  |  |  | ESA 11 - DŘS
| Dopravní stanoviště : |  |  |  | Dopravní kancelář
| ( km ) |  |  |  | 275.94
| Počet pracovníků : |  |  |  | dálková obsluha dispečerem DOZ z JOP ŽST Ostrava - Svinov
( nouzová obsluha pohotovostním výpravčím )
| Zjišťování |  |  |  | samočinně činností | [5 empty] | zast. - 90
| konce vlaku |  |  |  | zabezpečovacího zařízení | [5 empty] | proj. - 30
|  | Dopravní koleje | [5 empty] | Nástupiště u koleje
č. | Začátek | Konec | Délka | Poznámka |  | č. | Začátek | Konec | Délka | Poznámka
1 | 275.619 | 276.154 | 535 | Hlavní staniční kolej, NTV |  | 1 + 3 | 275.742 | 275.912 | 170 | č. II, úrovňové, oboustranné
2 | 275.544 | 276.179 | 635 | Vjezd - odjezd - průjezd, NTV |  | 2 + 1 | 275.772 | 275.912 | 140 | č. III, úrovňové, oboustranné
3 | 275.619 | 276.11 | 491 | Vjezd - odjezd - průjezd, NTV |  | 3 + 5 | 275.923 | 276.113 | 190 | č. I, úrovňové, oboustranné
Háj ve Slezsku

## Háj ve Slezsku
[5 empty] | Směr : Děhylov | [12 empty] | Návěstidla - ŽST | [22 empty] | Návěstidla - ŽST | [14 empty] | Směr : Štítina
[14 empty] | Vjezdová |  |  |  | Odjezdová |  |  |  |  | Seřaďovací | [14 empty] | Seřaďovací |  |  | Odjezdová |  |  |  |  | Vjezdová
[18 empty] | Obvod dispečera DOZ | [17 empty] | Km 275,940 |  |  |  |  | Obvod dispečera DOZ
| Traťové |  |  |  | Integrované - TESA | [46 empty] | Traťové |  |  |  | Integrované - TESA
| zabezpečovací |  |  |  | ( bez návěstního bodu ) |  |  |  | Kód : 14 |  |  |  |  | Př L | 274.49 |  |  |  |  | S 2 | 275.544 |  | Se 1 | 275.335 | [10 empty] | KANGO | C | JPg | [5 empty] | L 2 | 276.179 |  | Př S | 277.25 |  |  |  |  | zabezpečovací |  |  |  | ( návěstní bod Lhota ) |  |  |  | Kód : 14
| zařízení : |  |  |  | obsluha z pracoviště úsekového ovládání | [12 empty] | S 1 | 275.619 | [18 empty] | Se 3 | 276.34 |  | L 1 | 276.154 | [9 empty] | zařízení : |  |  |  | obsluha z pracoviště úsekového ovládání
[14 empty] | L | 275.19 |  |  |  |  | S 3 | 275.619 |  | Se 2 | 275.46 | [11 empty] | IV. / 2013 | [6 empty] | L 3 | 276.11 |  | S | 276.55
| Zjišťování konce |  |  |  | samočinně činností |  |  | zast. | 90 | [26 empty] | Vjezdové / odjezdové rychlosti : | [15 empty] | Zjišťování konce |  |  |  | samočinně činností |  |  | zast. | 90
| vlaku : |  |  |  | zabezpečovacího zařízení |  |  | proj. | 30 | [26 empty] | v pokračování traťové koleje - rychlost traťová s místním omezením | [15 empty] | vlaku : |  |  |  | zabezpečovacího zařízení |  |  | proj. | 30
při jízdě do odbočky - rychlost 50 km/h
[25 empty] | 275.7 | [27 empty] | Oddílová - AH Lhota
[29 empty] | Účelové kolejiště SDC | [23 empty] | do Štítiny |  | Km 279,462 |  | od Štítiny
5
[30 empty] | 275,800 |  | EZ | [20 empty] | Př Lo | 278.508 |  |  | Př So | 280.208
( v.č. 7 / 4t / 4 )
[53 empty] | Lo | 279.208 |  |  | So | 279.508
[33 empty] | 7 | [11 empty] | 276.175
S 3
4
[5 empty] | Se 1 | [14 empty] | S 1 | [33 empty] | Se 3 | [5 empty] | S
[9 empty] | 1 |  |  | 2 | [27 empty] | L 3 | [8 empty] | 8 |  |  | 9
S 2
| L | [7 empty] | Se 2 | [34 empty] | L 1
3
L 2
[25 empty] | Vk 1 |  |  | 6 | [15 empty] | 276.157
[26 empty] | EZ |  |  |  | EZ | MVk 1
[26 empty] | ( Vk 1 / 3t / 3 ) |  |  |  | ( MVk 1 / 6 )
Vlečka č.:
6083
č. | staničení | N | námezník | přest. |  | č. | staničení | N | námezník | přest. |  | poznámka |  |  |  | č. | staničení | přest. |  |  | poznámka | [24 empty] | č. | staničení | N | námezník | přest. |  | poznámka |  |  |  |  | č. | staničení | N | námezník | přest.
|  | Obvod dispečera DOZ | [11 empty] | Obvod posunu | [36 empty] | Obvod posunu | [7 empty] | Obvod dispečera DOZ
[6 empty] | 3 | 275.648 | 51 | 275.699 | ručně | výměnový zámek v závislosti na Vk 1
1 | 275.464 | 55 | 275.519 | elm. | [11 empty] | Vk 1 | 275.703 | ručně | výměnový zámek, klíč Vk 1 / 3t / 3 držen v EMZ v kolejišti | [26 empty] | 6 | 275.746 | 42 | 275.788 | ručně | výměnový zámek v závislosti na Vk M1 | [5 empty] | 8 | 276.227 | -55 | 276.172 | elm.
[6 empty] | 4 | 275.713 | 51 | 275.764 | ručně | výměnový zámek v závislosti na v.č. 7
2 | 275.507 | 55 | 275.562 | elm. | [11 empty] | Vk M1 | 275.792 | ručně | výměnový zámek, klíč MVk 1 / 6 držen v EMZ v kolejišti | [16 empty] | Současné vlakové cesty | [9 empty] | 7 | 275.812 | -51 | 275.761 | ručně | výměnový zámek, klíč v.č. 7 / 4t / 4 držen v EMZ v kolejišti | [5 empty] | 9 | 276.27 | -55 | 276.215 | elm.
[6 empty] | 5 | 275.722 | 46 | 275.768 | ručně | bez zabezpečení | [24 empty] | Vzájemně vyloučeny jsou pouze protisměrné jízdní cesty na tutéž kolej
Výhybky a výkolejky
Háj ve Slezsku
Výhybky
1 *
3 *
2 *
P 7735 - 3ZBI km 276,331
P 7734 - 3SBI km 275,265
5
4
Návěstidla - trať
TD
5
5
5
5
5
5
190
170
140