## Titul
Trať : | 301 |  |  |  | Km 299,046 | [6 empty] | Ev. č. : | 336248
Staniční
| zabezpečovací |  |  |  | Elektronické stavědlo | [5 empty] | Kód : 22
| zařízení : |  |  |  | ESA 11, ovládání prostřednictvím JOP
| Dopravní stanoviště : |  |  |  | Dopravní kancelář
| ( km ) |  |  |  | 299.046
| Počet pracovníků : |  |  |  | Výpravčí - 1 |  |  |  | Dozorce výhybek - 1 *)
provádí dálkovou obsluhu ŽST Mosty u Jablunkova a Bystřice
| Zjišťování |  |  |  | samočinně činností | [5 empty] | zast. - 90
| konce vlaku |  |  |  | zabezpečovacího zařízení | [5 empty] | proj. - 30
* ) = obsazení v době stanovené rozvrhem služby. V době nepřítomnosti přebírá jeho povinnosti výpravčí.
| Traťové |  |  |  | oba směry :
| zabezpečovací |  |  |  | Automatický blok | [5 empty] | Kód : 10
| zařízení : |  |  |  | ABE - 1 trojznakový, obousměrný
| Zjišťování |  |  |  | samočinně činností | [5 empty] | zast. - 90
| konce vlaku |  |  |  | zabezpečovacího zařízení | [5 empty] | proj. - 30
|  | Dopravní koleje | [5 empty] | Nástupiště u koleje
č. | Začátek | Konec | Délka | Poznámka |  | č. | Začátek | Konec | Délka | Poznámka
1 | 298.682 | 299.478 | 796 | Hlavní staniční kolej, NTV
2 | 298.711 | 299.411 | 700 | Hlavní staniční kolej, NTV
3 | 299.194 | 299.419 | 225 | Vjezd - odjezd - průjezd, NTV |  | 1 + 5 | 298.812 | 299.112 | 300 | č. II, mimoúrovňové, ostrovní
( podchod v km 298,987 )
4 | 298.715 | 299.382 | 667 | Vjezd - odjezd - průjezd, NTV
5 | 298.761 | 299.117 | 356 | Vjezd - odjezd - průjezd, NTV |  | 4 | 298.812 | 299.112 | 300 | č. I, úrovňové, vnější
5 a | 299.188 | 299.378 | 190 | ( 5 + 5a = 617 m )
7 | 298.834 | 299.338 | 504 | Vjezd - odjezd - průjezd, NTV
9 | 298.872 | 299.295 | 423 | Vjezd - odjezd - průjezd, NTV
Návsí

## Návsí
|  | Návěstidla - trať | [15 empty] | Návěstidla - ŽST | [14 empty] | Návěstidla - ŽST | [48 empty] | Návěstidla - ŽST | [11 empty] | Návěstidla - ŽST | [13 empty] | Návěstidla - trať
[14 empty] | Vjezdová | [6 empty] | Odjezdová |  |  |  | Cestová | [7 empty] | Seřaďovací | [48 empty] | Seřaďovací | [7 empty] | Cestová |  |  |  | Odjezdová |  |  |  |  | Vjezdová
Z Mostů u Jablunkova | [5 empty] | Do Mostů u Jablunkova | [11 empty] | Obvod výpravčího JOP | [14 empty] | Obvod výpravčího JOP | [21 empty] | Km 299,046 | [26 empty] | Obvod výpravčího JOP | [11 empty] | Obvod výpravčího JOP | [11 empty] | Do Bystřice | [5 empty] | Z Bystřice
směr : | [5 empty] | směr : | [7 empty] | Z koleje č. 2 |  | Z koleje č. 1 | [89 empty] | směr : | [5 empty] | směr :
správný |  | nesprávný |  |  |  | správný |  | nesprávný | [10 empty] | S 1 | 298.682 | S 4 | 298.715 | S 7 | 298.834 | [6 empty] | Se 1 | 297.992 | Se 3 | 298.492 | Se 5 | 298.598 | [17 empty] | KANGO | C | JPg | [25 empty] | Se 9 | 299.361 | Se 11 | 299.618 | Se 13 | 299.876 | Se 15 | 300.128 | [6 empty] | L 5a | 299.378 |  | Z koleje č. 2 |  | Z koleje č. 1 |  |  |  |  | správný |  | nesprávný |  |  |  | správný |  | nesprávný
[14 empty] | 2 L | 297.941 | 1 L | 297.941 | [7 empty] | Lc 5 | 299.117 | [10 empty] | Se 7 | 298.872 | [41 empty] | Se 8 | 299.298 | [8 empty] | Sc 3 | 299.194 | L 1 | 299.478 | L 3 | 299.419
2-2915 | 291.571 | 1-2915 | 291.571 |  |  | 1-2976 | 297.63 | 2-2976 | 297.625 | [9 empty] | S 2 | 298.711 | S 5 | 298.761 | S 9 | 298.872 | [6 empty] | Se 2 | 297.992 | Se 4 | 298.491 | Se 6 | 298.598 | [18 empty] | V. / 2016 | [26 empty] | Se 10 | 299.428 | Se 12 | 299.618 | Se 14 | 299.892 | Se 16 | 300.128 | [6 empty] | L 7 | 299.338 |  | 2 S | 300.212 | 1 S | 300.212 |  |  |  | 2-3005 | 300.5 | 1-3005 | 300.5 |  |  | 1-3038 | 303.7 | 2-3038 | 303.7
2-2927 | 292.619 | 1-2927 | 292.619 |  |  | 1-2962 | 296.246 | 2-2962 | 296.246 | [80 empty] | Sc 5a | 299.188 | L 2 | 299.411 | L 4 | 299.382 | [10 empty] | 2-3017 | 301.659 | 1-3017 | 301.659 |  |  | 1-3026 | 302.5 | 2-3026 | 302.5
2-2937 | 293.646 | 1-2937 | 293.698 |  |  | 1-2950 | 295.119 | 2-2950 | 295.117 | [42 empty] | Koleje t.č. vyloučeny z provozu | [43 empty] | L 9 | 299.295
2-2951 | 295.117 | 1-2951 | 295.119 |  |  | 1-2938 | 293.698 | 2-2938 | 293.646 | [96 empty] | 2-3029 | 302.84 | 1-3029 | 302.84 |  |  | 1-3014 | 301.399 | 2-3014 | 301.399
2-2967 | 296.623 | 1-2967 | 296.623 |  |  | 1-2926 | 292.619 | 2-2926 | 292.619 | [46 empty] | 299,195
[49 empty] | 101 | [12 empty] | Účelové kolejiště SŽDC
EZ
[45 empty] | EZ |  |  | 12 |  |  |  |  | ( v.č. 102 / 103 ) | 102 | [11 empty] | 299.392
( v.č. 10 )
[42 empty] | Vk 1 | Se 7 | [15 empty] | VkD 1 |  | EZ
[46 empty] | 10 | [10 empty] | 103 | 104 |  |  | ( VkD 1 / 104 )
S 9
[59 empty] | Se 8 | Vk 2
[37 empty] | 9 |  |  | S 7 | [23 empty] | 18
L 9
8
[35 empty] | S 5 | [19 empty] | Sc 5a | [12 empty] | 20
[50 empty] | 13 | [11 empty] | L 7
21
[28 empty] | 7 | [26 empty] | Sc 3
[50 empty] | Lc 5 | [14 empty] | L 5a
[76 empty] | 23 | [6 empty] | Se 12
[5 empty] | Se 1 | [21 empty] | S 1 | [75 empty] | Se 13 | [8 empty] | Se 15 |  | 1 S
|  | 1 L | [10 empty] | 1 | [5 empty] | 3 | 6 | [48 empty] | L 3 | [9 empty] | 26 |  |  |  | 27 | [13 empty] | 28
[29 empty] | S 2 | [53 empty] | Se 11 | [20 empty] | Se 14
[13 empty] | Se 3 | [6 empty] | Se 5 | [53 empty] | L 1
|  | 2 L | [10 empty] | 2 | [5 empty] | 4 | 5 | [9 empty] | S 4 | [46 empty] | 24 | 25 | [25 empty] | 29
[5 empty] | Se 2 | [63 empty] | L 2 | [42 empty] | Se 16 |  | 2 S
[13 empty] | Se 4 | [6 empty] | Se 6 | [51 empty] | 22
Se 10
L 4
[51 empty] | 299,130 | [11 empty] | 17 | 19 | [19 empty] | 299,620
[59 empty] | 16 |  |  |  |  | Se 9
č. | staničení | N | námezník | přest. |  | č. | staničení | přest. |  | č. | staničení | přest. |  | č. | staničení | přest. | [12 empty] | č. | staničení | N | námezník | přest. |  |  | poznámka |  |  |  | č. | staničení | N | námezník | přest. |  |  | poznámka | [7 empty] | 299.186 | [11 empty] | 299,400 | [28 empty] | č. | staničení | přest. | č. | staničení | přest. |  | č. | staničení | přest. | č. | staničení | přest. |  | č. | staničení | N | námezník | přest.
[8 empty] | Obvod výpravčího JOP | [30 empty] | Obvod posunu | [65 empty] | Obvod výpravčího JOP
[62 empty] | EZ | [6 empty] | č. | staničení | N | námezník | přest. |  | poznámka
[6 empty] | 901 | 298.556 | křiž. |  | 5 | 298.602 | elm. |  | 8 | 298.761 | elm. | [23 empty] | 101 | 299.038 | 46 | 299.084 | - | vyloučena z provozu | [16 empty] | ( v.č. 17 / 16 ) | [11 empty] | Obvod posunu | [21 empty] | 13 | 299.117 | elm. | 19 | 299.369 | elm. |  | 22 | 299.45 | elm. | 25 | 299.535 | elm.
1 | 298.516 | 55 | 298.571 | elm. | [24 empty] | 10 | 298.902 | 51 | 298.953 | ručně | výměnový zámek, klíč v.č. 10 držen v EMZ v kolejišti | [5 empty] | 102 | 299.17 | 46 | 299.216 | ručně | výměnový zámek, klíč v.č. 102 / 103 držen v EMZ v kolejišti | [39 empty] | Bystřické zhlaví | [24 empty] | 28 | 299.79 | 65 | 299.855 | elm.
[6 empty] | 3 | 298.596 | elm. |  | 6 | 298.602 | elm. |  | 9 | 298.796 | elm. | [23 empty] | 103 | 299.239 | -46 | 299.193 | ručně | výměnový zámek v závislosti na v.č. 102 |  |  |  |  | Vjezdové / odjezdové rychlosti : | [7 empty] | Současné vlakové cesty | [10 empty] | 16 | 299.285 | 51 | 299.336 | ručně | výměnový zámek v závislosti na v.č. 17 | [8 empty] | Z / na |  | na / z k.č. |  | přes výhybky | [8 empty] | Vk 2 | 299.3 | elm. | 20 | 299.407 | elm. |  | 23 | 299.509 | elm. | 26 | 299.567 | elm.
2 | 298.516 | 55 | 298.571 | elm. | [24 empty] | 12 | 299.007 | 46 | 299.053 | ručně | trvale uzamčena PUVZ na k.č. 13 | [5 empty] | 104 | 299.247 | 42 | 299.289 | ručně | výměnový zámek v závislosti na Vk D1 |  |  |  |  | v pokračování traťové koleje - rychlost traťová s místním omezením | [7 empty] | Vzájemně vyloučeny jsou všechny : 1) - protisměrné jízdní cesty na tutéž kolej | [51 empty] | 29 | 299.888 | -65 | 299.823 | elm.
[6 empty] | 4 | 298.596 | elm. |  | 7 | 298.69 | elm. |  | Vk 1 | 298.869 | elm. | [23 empty] | Vk D1 | 299.291 |  |  | ručně | výměnový zámek, klíč Vk D1 / 104 držen v EMZ v kolejišti |  |  |  |  | při jízdě do odbočky - není-li uvedeno jinak, rychlost 50 km/h | [7 empty] | 2) - jízdní cesty mající předepsanou rozdílnou polohu alespoň jedné pojížděné nebo odvratné výhybky | [10 empty] | 17 | 299.359 | -42 | 299.317 | ručně | výměnový zámek, klíč v.č. 17 / 16 držen v EMZ v kolejišti | [8 empty] | traťové koleje č. 2 |  | 2, 4 |  | 28, 27 | [8 empty] | 18 | 299.367 | elm. | 21 | 299.448 | elm. |  | 24 | 299.521 | elm. | 27 | 299.614 | elm.
Výhybky
1
Výhybky
Návsí
Variantní vlakové cesty
2
1
2
Výhybky
8
1 *
2 *
4 *
9 *
7 *
3 *
5 a *
5 *
13
11 *
6 *
6 a
115
113
111
80
80
60
8 a
5
5
5
5
5
5
5
5
5
5
5
5
5
5
60
Výhybky
5
300
300
117
5
5
5