## Titul
Trať : | 301 |  |  |  | Km 325,613 | [6 empty] | Ev. č. : | 339846
| Staniční |  |  |  | R Z Z - AŽD 71
| zabezpečovací |  |  |  | tlačítková volba, individuální systém | [5 empty] | Kód : 13
| zařízení : |  |  |  | rychlostní návěstní soustava
| Dopravní stanoviště : |  |  |  | Dopravní kancelář
| ( km ) |  |  |  | 325.613
| Počet pracovníků : |  |  |  | Výpravčí - 1 |  |  |  | Staniční dozorce - 1
| Zjišťování |  |  |  | samočinně činností | [5 empty] | zast. - 90
| konce vlaku |  |  |  | zabezpečovacího zařízení | [5 empty] | proj. - 30
| Traťové |  |  | směr : Český Těšín | směr : Karviná hl. n. |  |  |  | směr : vlečka č. 6009
| zabezpečovací |  |  | Automatický blok | Automatický blok |  |  |  | Traťový reléový souhlas
| zařízení : |  |  | ABE - 1 trojznakový, obousměrný | AB 3-82 trojznakový, obousměrný |  |  |  | s kontrolou volnosti tratě
| Kód |  |  | 10 | 10 |  |  |  | 6
| Zjišťování |  |  |  | samočinně činností | [5 empty] | zast. - 90
| konce vlaku |  |  |  | zabezpečovacího zařízení | [5 empty] | proj. - 30
|  | Dopravní koleje | [5 empty] | Nástupiště u koleje
č. | Začátek | Konec | Délka | Poznámka |  | č. | Začátek | Konec | Délka | Poznámka
1 | 325.323 | 326.07 | 747 | Hlavní staniční kolej, NTV
2 | 325.232 | 326.031 | 799 | Hlavní staniční kolej, NTV
3 | 325.314 | 326.043 | 729 | Vjezd - odjezd - průjezd, NTV |  | 1 | 325.664 | 325.914 | 250 | č. I, úrovňové, jednostranné
4 | 325.276 | 326.023 | 747 | Vjezd - odjezd - průjezd, NTV |  | 2 | 325.384 | 325.634 | 250 | č. II, úrovňové, jednostranné
5 | 325.353 | 326.092 | 739 | Vjezd - odjezd - průjezd, NTV
7 | 325.375 | 326.041 | 666 | Vjezd - odjezd - průjezd, NTV
Louky nad Olší

## Louky nad Olší
|  | Návěstidla - trať | [17 empty] | Návěstidla - ŽST | [9 empty] | Návěstidla - ŽST | [35 empty] | Návěstidla - ŽST | [11 empty] | Návěstidla - ŽST | [16 empty] | Návěstidla - trať
[16 empty] | Vjezdová | [7 empty] | Odjezdová | [5 empty] | Seřaďovací | [31 empty] | Seřaďovací | [9 empty] | Odjezdová | [6 empty] | Vjezdová
Z Českého Těšína | [5 empty] | Do Českého Těšína | [13 empty] | Obvod výpravčího RZZ | [9 empty] | Obvod výpravčího RZZ | [14 empty] | Km 325,613 | [20 empty] | Obvod výpravčího RZZ | [11 empty] | Obvod výpravčího RZZ | [12 empty] | Do Karviné hl. n. |  |  |  | Louky nad Olší - |  |  |  | Z Karviné hl. n.
směr : | [5 empty] | směr : | [69 empty] | Z vlečky č. 6009 |  |  | Z koleje č. 2 |  | Z koleje č. 0 |  | Z koleje č. 1 | [7 empty] | směr : |  |  |  | stanoviště Karviná - Darkov |  |  |  | směr :
správný |  | nesprávný |  |  |  | správný |  | nesprávný | [7 empty] | Z koleje č. 2 |  | Z koleje č. 1 | [11 empty] | Se 1 | 325.014 | Se 4 | 325.291 | [10 empty] | KANGO | C | JPg | [15 empty] | Se 8 | 326.25 | Se 11 | 326.461 | Se 14 | 326.662 | [23 empty] | správný |  | nesprávný |  | kolej č. 0 |  |  |  | správný |  | nesprávný
[22 empty] | S 1 | 325.323 | S 3 | 325.314 | S 5 | 325.353 | [32 empty] | Se 6 | 325.988 | [8 empty] | L 1 | 326.07 | L 3 | 326.043 | L 5 | 326.092 | Př KS | 327.29
2-3207 | 320.646 | 1-3207 | 320.646 |  |  | B S | 323.794 | [8 empty] | 2 L | 324.76 | 1 L | 324.76 | [10 empty] | Se 2 | 325.034 | Se 5 | 325.387 | [11 empty] | IV. / 2017 | [16 empty] | Se 9 | 326.344 | Se 12 | 326.487 | Se 15 | 326.666 | [11 empty] | 2 S | 326.89 | 0 S | 326.89 | 1 S | 326.89 | [6 empty] | 2-3279 | 327.899 | 1-3279 | 327.899 | 0-3279 | 327.899 |  |  | 1-3318 | 331.848 | 2-3318 | 331.848
2-3221 | 322.05 | 1-3221 | 322.05 |  |  | Odb Chotěbuz | [15 empty] | S 2 | 325.232 | S 4 | 325.276 | S 7 | 325.375 | [32 empty] | Se 7 | 326.023 | [8 empty] | L 2 | 326.031 | L 4 | 326.023 | L 7 | 326.041 | K S | 326.89 | [13 empty] | 2-3293 | 329.345 | 1-3293 | 329.345 | 0-3293 | 329.345
[6 empty] | 1-3228 | 322.791 | 2-3236 | 323.487 | [20 empty] | Se 3 | 325.17 | Se B1 | 325.228 | [11 empty] | Vjezdové / odjezdové rychlosti : | [16 empty] | Se 10 | 326.365 | Se 13 | 326.663 | Se 16 | 326.663 | [23 empty] | 2-3309 | 330.845 | 1-3309 | 330.845 | 0-3309 | 330.845 | stanoviště Karviná - Darkov
2-3235 | 323.487 | C L | 323.487 | [41 empty] | v pokračování traťové koleje - rychlost traťová s místním omezením | [45 empty] | stanoviště Karviná - Darkov | [5 empty] | 0-3308 | 330.845 | 1-3308 | 330.845 | 2-3308 | 330.845
|  | Odb Chotěbuz |  |  |  | 1-3218 | 321.751 | 2-3220 | 322.05 | [35 empty] | při jízdě do odbočky - rychlost 40 km/h | [51 empty] | 0-3294 | 329.345 | 1-3294 | 329.345 | 2-3294 | 329.345
[91 empty] | 2-3319 | 331.848 | 1-3319 | 331.848 |  |  | 0-3278 | 327.899 | 1-3278 | 327.899 | 2-3278 | 327.899
[35 empty] | Se 5 | [11 empty] | 325,907 | Se 6
Vk 5
14
Účelové kolejiště SŽDC
S 7
18
[32 empty] | 12 |  | S 5
[51 empty] | L 7 | [49 empty] | K S
22
[29 empty] | 10 | [41 empty] | Se 9
[28 empty] | 9 |  |  |  | S 3 | [22 empty] | L 5
[5 empty] | 324.942 | [61 empty] | 25 | 26 | [6 empty] | Se 10
[92 empty] | Se 13 | [8 empty] | 1 S
|  | 1 L | [30 empty] | S 1 | [41 empty] | 27 |  |  | 28 | [7 empty] | 31
[13 empty] | 2 | 3 |  |  |  |  | Se 3 |  |  | 6 |  |  |  | 8 | [24 empty] | L 3 | [6 empty] | 21 |  | 23 | 24
[25 empty] | S 2 | [37 empty] | Se 8 | [13 empty] | Se 11 | [16 empty] | Se 15 | [6 empty] | 0 S
[9 empty] | Se 2 | [43 empty] | L 1
[8 empty] | 1 | [10 empty] | 4 | 5 | [7 empty] | S 4 | [28 empty] | 19 | 20 | [26 empty] | 29 | 30 | [7 empty] | 33
|  | 2 L | [46 empty] | L 2 |  |  |  |  | 17 | [24 empty] | Se 12 | [16 empty] | Se 14
[8 empty] | Se 1 | [15 empty] | 7 | [65 empty] | 32
Se 4
[49 empty] | L 4 | [46 empty] | Se 16
[21 empty] | Vlečka č. 6010 | [79 empty] | 2 S
[21 empty] | úřední povolení zrušeno | [8 empty] | 11 | [8 empty] | 15 | [10 empty] | Vk 4 | [51 empty] | Vlečka č.:
[25 empty] | Se B1 | Vk 1 | [7 empty] | Účelová kolej SŽDC | [14 empty] | Se 7 | [52 empty] | 6008
Vk 6
Vk 3
325.263
č. | staničení | N | námezník | přest. |  | č. | staničení | přest. |  | č. | staničení | přest. |  | č. | staničení | přest. |  | č. | staničení | přest. | [55 empty] | č. | staničení | přest. | č. | staničení | přest. |  | č. | staničení | přest. |  | č. | staničení | přest. |  | č. | staničení | N | námezník | přest. |  | č. | staničení | N | námezník | přest.
[10 empty] | Obvod výpravčího RZZ | [77 empty] | Obvod výpravčího RZZ
[37 empty] | č. | staničení | N | námezník | přest. |  | poznámka | [27 empty] | Karvinské zhlaví
[14 empty] | 7 | 325.217 | elm. |  | 10 | 325.282 | elm. | [21 empty] | Obvod posunu | [26 empty] | Z / na |  | na / z k.č. |  | přes výhybky |  |  | 17 | 326.083 | elm. | 20 | 326.128 | elm. |  | 23 | 326.204 | elm. |  | 27 | 326.372 | elm. | [7 empty] | 31 | 326.578 | 51 | 326.629 | elm.
1 | 325.016 | 51 | 325.067 | elm. |  | 3 | 325.092 | elm. |  | 5 | 325.174 | elm. | [20 empty] | Těšínské zhlaví | [29 empty] | Karvinské zhlaví | [27 empty] | 26 | 326.297 | 51 | 326.348 | elm.
[14 empty] | 8 | 325.251 | elm. |  | 11 | 325.29 | elm. | [10 empty] | Z / na |  | na / z k.č. | přes výhybky |  |  | 14 | 325.388 | 46 | 325.434 | ručně | výměnový zámek, klíč v.č. 14 uložen u výpravčího |  |  | Současné vlakové cesty | [15 empty] | Z / na |  | na / z k.č. |  | přes výhybky |  |  |  | traťové koleje č. 1 |  | 1, 2, 3, 4 |  | 26, 25 |  |  | 18 | 326.117 | elm. | 21 | 326.13 | elm. |  | 24 | 326.221 | elm. |  | 28 | 326.476 | elm. | [7 empty] | 32 | 326.616 | 51 | 326.667 | elm.
2 | 325.092 | -51 | 325.041 | elm. |  | 4 | 325.168 | elm. |  | 6 | 325.2 | elm. | [32 empty] | Vzájemně vyloučeny jsou všechny : 1) - protisměrné jízdní cesty na tutéž kolej | [23 empty] | traťové koleje č. 0, 2 |  | 1, 2, 3, 4 |  | I -29, 28, 27, 24, 23
[14 empty] | 9 | 325.276 | elm. |  | 12 | 325.315 | elm. | [10 empty] | traťové koleje č. 2 |  | 2, 4 | 2, 3 |  |  | 15 | 325.499 | -46 | 325.453 | ručně | výměnový zámek, klíč Vk 3 / 15 uložen u výpravčího |  |  | 2) - jízdní cesty mající předepsanou rozdílnou polohu alespoň jedné pojížděné nebo odvratné výhybky | [15 empty] | traťové koleje č. 0 |  | 1, 3, 5, 7 |  | 33, 31 | [7 empty] | II - 29, 28, 27, 26, 25, 24, 23 |  |  | 19 | 326.122 | elm. | 22 | 326.158 | elm. |  | 25 | 326.297 | elm. |  | 29 | 326.572 | elm. |  | 30 | 326.579 |  |  | elm. |  | 33 | 326.675 | -51 | 326.624 | elm.
Výhybky
Louky nad Olší
Variantní vlakové cesty
Výhybky
Variantní vlakové cesty
2
1
2
1
Výhybky
7 *
5 *
3 *
4 *
1 *
2 *
6 *
13
P 8289 - 3ZNI km 326,208
0
8
5 a*
Vlečka č. 6009 ( vs Darkov )
11
Základní vlakové cesty
250
250