## Titul
Trať : | 301 A |  | Km 337,822 |  |  | Ev. č. : | 382549
Trať : | 301 C |  | Km 337,969 = 0,000
,
Zabezpečovací
| zařízení |  | Elektronické stavědlo |  | Kód : 22
| odbočky : |  | ESA 11 - DŘO, ovládání prostřednictvím JOP
| Dopravní stanoviště : |  | Stanoviště Odb Koukolná
| ( km ) |  | 337.869
| Počet pracovníků : |  | dálková obsluha výpravčím JOP ŽST Dětmarovice
( nouzová obsluha pohotovostním výpravčím )
| Zjišťování |  | samočinně činností
| konce vlaku |  | zabezpečovacího zařízení |  | proj. - 30
| Traťové |  | všemi směry :
| zabezpečovací |  | Automatický blok |  | Kód : 10
| zařízení : |  | AB - 88A trojznakový, obousměrný
| Zjišťování |  | samočinně činností
| konce vlaku |  | zabezpečovacího zařízení |  | proj. - 30
Trať : | 301 B |  | Km 286,868 |  |  | Ev. č. : | 382648
Trať : | 301 C |  | Km 286,670 = 1,206
Zabezpečovací
| zařízení |  | Elektronické stavědlo |  | Kód : 22
| odbočky : |  | ESA 11 - DŘO, ovládání prostřednictvím JOP
| Dopravní stanoviště : |  | Stanoviště Odb Závada
| ( km ) |  | 286.756
| Počet pracovníků : |  | dálková obsluha výpravčím JOP ŽST Dětmarovice
( nouzová obsluha pohotovostním výpravčím )
| Zjišťování |  | samočinně činností
| konce vlaku |  | zabezpečovacího zařízení |  | proj. - 30
| Traťové | Směr : Petrovice u K. // Dětmarovice |  | Směr : Odb Koukolná
| zabezpečovací | Automatický blok |  | Automatický blok | Kód : 10
| zařízení : | ABE - 1 trojznakový, obousměrný |  | AB - 88A trojznakový, obousměrný
| Zjišťování |  | samočinně činností
| konce vlaku |  | zabezpečovacího zařízení |  | proj. - 30
Odb Koukolná
Odb Závada

## Odb Koukolná+Závada
|  | Návěstidla - trať | [10 empty] | Návěstidla - trať | [10 empty] | Návěstidla - trať
Karviná hl.n. - Dětmarovice | [5 empty] | Dětmarovice - Karviná hl.n. | [6 empty] | Odb Koukolná - Odb Závada | [8 empty] | Petrovice u K. - Dětmarovice | [5 empty] | Dětmarovice - Petrovice u K.
směr : | [5 empty] | směr : | [6 empty] | směr : | [8 empty] | směr : | [5 empty] | směr :
správný |  | nesprávný |  |  |  | správný |  | nesprávný |  |  |  |  | Odb Koukolná - |  |  |  | Odb Závada - |  |  |  |  | správný |  | nesprávný |  |  |  | správný |  | nesprávný
[13 empty] | Odb Závada |  |  |  | Odb Koukolná
2-3357 | 335.633 | 1-3357 | 335.633 |  |  | 1 BS | 338.417 | 2 BS | 338.417 | [12 empty] | 2-2887 | 288.795 | 1-2887 | 288.795 |  |  | 1 DS | 286.525 | 2 DS | 286.525
[17 empty] | 012 | 1.155
2 KL | 337.48 | 1 KL | 337.48 |  |  | Odb Koukolná | [15 empty] | 2 PL | 287.628 | 1 PL | 287.628 |  |  | Odb Závada
[13 empty] | KS | 1.155 |  |  | ZS | 0.138
Odb Koukolná | [5 empty] | 1-3366 | 336.566 | 2-3366 | 336.566 |  |  |  | = | 286.619 |  |  | = | 338.107 |  |  |  | Odb Závada | [5 empty] | 1-2876 | 287.624 | 2-2876 | 287.624
[22 empty] | 2-2865 | 286.533 | 1-2865 | 286.533 |  |  | 1-2888 | 288.795 | 2-2888 | 288.795
Odb Koukolná
[7 empty] | 1 KL | [17 empty] | 1 BS
301
[15 empty] | 302 | 303
[7 empty] | 2 KL | [12 empty] | Z S |  |  |  |  | 2 BS
304
KS
Odb Závada
204
012
[8 empty] | 1-2876 | 1 PL | [14 empty] | 1-2865 | 1 DS
[15 empty] | 202 | 203
201
|  |  | 287.806 |  | 287.746 |  |  | 2-2876 | 2 PL | [14 empty] | 2-2865 | 2 DS
Závada z.
km 287,775
Ev. č. : 345348
č. | staničení | N | námezník | přest. |  | č. | staničení | N | námezník | přest. |  |  |  |  | KANGO | C | JPg |  |  |  |  | č. | staničení | N | námezník | přest. |  | č. | staničení | N | námezník | přest.
[5 empty] | Obsluha výpravčím JOP ŽST Dětmarovice | [21 empty] | Obsluha výpravčím JOP ŽST Dětmarovice
IX. / 2016
301 | 337.822 | 65 | 337.887 | elm. |  | 303 | 337.927 | 65 | 337.992 | elm. | [11 empty] | 201 | 286.868 | -65 | 286.803 | elm. |  | 203 | 286.755 | -65 | 286.69 | elm.
Vjezdové / odjezdové rychlosti :
302 | 337.912 | -65 | 337.847 | elm. |  | 304 | 338.015 | -51 | 337.964 | elm. | [5 empty] | v pokračování traťové koleje - rychlost traťová s místním omezením | [5 empty] | 202 | 286.761 | 65 | 286.826 | elm. |  | 204 | 286.669 | 51 | 286.72 | elm.
[6 empty] | = | 0.046 | -51 | -0.005 | [6 empty] | při jízdě do odbočky - rychlost 60 km/h | [11 empty] | = | 1.205 | 51 | 1.256
Výhybky - Odb Koukolná
1
Karviná hlavní nádraží
Petrovice u Karviné
Dětmarovice
Výhybky - Odb Závada
P 6514 - 3ZBI km 287,734
P 8291 - 3SBI km 0,688
60
60
1
2
1
2
1
2
2