## Titul
Trať : | 302 A |  |  |  | Km 101,057 | [6 empty] | Ev. č. : | 333542
Trať : | 302 C |  |  |  | Km 101,057 = 0,000
Staniční
| zabezpečovací |  |  |  | Elektronické stavědlo - J O P | [5 empty] | Kód : 22
| zařízení : |  |  |  | ESA 11
| Dopravní stanoviště : |  |  |  | Dopravní kancelář
| ( km ) |  |  |  | 101.057
| Počet pracovníků : |  |  |  | Výpravčí - 1
dirigující dispečer pro trať D 3 Frýdlant nad Ostravicí - Ostravice
| Zjišťování |  |  |  | samočinně činností | [5 empty] | zast. - 90
| konce vlaku |  |  |  | zabezpečovacího zařízení | [5 empty] | proj. - 30
|  | Dopravní koleje | [5 empty] | Nástupiště u koleje
č. | Začátek | Konec | Délka | Poznámka |  | č. | Začátek | Konec | Délka | Poznámka
1 | 101.5 | 100.894 | 606 | Hlavní staniční kolej
2 a | 101.5 | 101.304 | 196 | Vjezd - odjezd - průjezd
2 | 101.243 | 100.883 | 360 | ( 2a + 2 = 617 m )
3 a | 101.5 | 101.071 | 429 | Vjezd - odjezd - průjezd |  | 1 + 3 | 101.206 | 100.961 | 245 | č. I, mimoúrovňové, ostrovní
3 | 101.046 | 100.937 | 109 | ( 3a + 3 = 563 m ) | [5 empty] | ( podchod v km 101,100 )
4 | 101.243 | 100.93 | 313 | Vjezd - odjezd - průjezd |  | 2 + 4 | 101.166 | 100.996 | 170 | č. II, mimoúrovňové, ostrovní
6 a | 101.5 | 101.279 | 221 | Vjezd - odjezd - průjezd
6 | 101.217 | 100.973 | 244 | ( 6a + 6 = 527 m )
8 | 101.206 | 100.973 | 233 | Jen odjezd směr Kunčice p/O. + Ostravice
Frýdlant nad Ostravicí

## Frýdlant nad Ostravicí
[5 empty] | Směr : Pržno | [13 empty] | Návěstidla - ŽST | [9 empty] | Návěstidla - ŽST | [28 empty] | Návěstidla - ŽST | [15 empty] | Směr : Ostravice | [11 empty] | Směr : Kunčice pod Ondřejníkem
[15 empty] | Vjezdová |  |  |  | Kolej 91 |  |  |  | Cestová |  |  |  | Cestová |  |  |  |  | Seřaďovací | [14 empty] | Seřaďovací | [5 empty] | Cestová |  |  |  |  | Odjezdová |  |  |  |  | Vjezdová
[19 empty] | Obvod výpravčího JOP | [9 empty] | Obvod výpravčího JOP | [11 empty] | Km 101,057
| Traťové | [61 empty] | Z Ostravice |  | Z Kunčic p/O. |  |  |  |  | Traťové | [12 empty] | Traťové
| zabezpečovací |  |  |  | Automatické hradlo |  |  |  | Kód : 14 | [15 empty] | Sc 2a | 101.5 |  |  | Sc 2 | 101.243 |  |  |  | Se 2 | 102.283 |  |  |  |  | KANGO | C | JPg |  |  | Se 5 | 100.843 | Se 8 | 100.722 | Se 9 | 100.686 | Se 13 | 100.565 | [7 empty] | L 4 | 100.93 | [8 empty] | zabezpečovací |  |  |  | Telefonické dorozumívání |  |  |  | Kód : 15 |  |  |  |  | zabezpečovací |  |  | Automatické hradlo |  |  |  | Kód : 14
| zařízení : |  |  |  | AH - 83 ( bez návěstního bodu ) | [9 empty] | Př L | 103.135 |  |  | S 91 | 102.2 | [6 empty] | Lc 2a | 101.304 | [21 empty] | ( 0,371 ) |  | ( 0,492 ) | Lc 3a | 101.071 |  |  |  | L 2 | 100.883 |  |  |  | Př OS | 0.438 | Př S | 99.775 |  |  |  | zařízení : |  |  |  | provoz podle SŽDC D 3 | [8 empty] | zařízení : |  |  | AH - 83 ( s návěstním bodem )
[23 empty] | Sc 1 | 101.5 | Sc 3a | 101.5 |  |  | Sc 4 | 101.243 |  | Se 1 | 102.38 | Se 3 | 102.283 | [5 empty] | VII. / 2013 ( podle projektu ) |  |  |  | Se 6 | 100.843 | Se 11 | 100.582 | [7 empty] | L 1 | 100.894 |  |  | L 6 | 100.973
[15 empty] | L | 102.43 |  |  | Lc 91 | 101.692 | [6 empty] | Lc 6a | 101.279 | [20 empty] | Se 10 | 100.674 | Se 14 | 100.53 | Sc 3 | 101.046 |  |  |  | L 3 | 100.937 |  |  |  | O S | 0 | S | 100.48
| Zjišťování konce |  |  |  | samočinně činností |  |  | zast. | 90 | [15 empty] | Sc 6a | 101.5 |  |  | Sc 6 | 101.217 |  |  |  | Se 4 | 101.206 | [5 empty] | Vjezdové / odjezdové rychlosti : |  |  |  | Se 7 | 100.722 | Se 12 | 100.568 |  | ( 0,383 ) | [9 empty] | L 8 | 100.973 |  | = | 100.474 | [5 empty] | Zjišťování konce |  |  |  | výpravčí // |  |  | zast. | 00 // 61 |  |  |  |  | Zjišťování konce |  |  | samočinně činností |  |  | zast. | 90
| vlaku : |  |  |  | zabezpečovacího zařízení |  |  | proj. | 30 | [31 empty] | v pokračování traťové koleje - rychlost traťová s místním omezením | [28 empty] | vlaku : |  |  |  | doprovod vlaku | [8 empty] | vlaku : |  |  | zabezpečovacího zařízení |  |  | proj. | 30
při jízdě do odbočky - rychlost 50 km/h
Vlečka č.:
| 6035 | [35 empty] | EZ
( Vk 2 / 5t / 5 )
[36 empty] | Vk 2 | [6 empty] | 101.22 | [5 empty] | Lc 3a
[51 empty] | Sc 3 | [12 empty] | Vk 4 Se 5
[7 empty] | Vk 1 | [19 empty] | Sc 3a | [29 empty] | 8 |  |  |  | 10 | [18 empty] | 100.625
[34 empty] | 5 | [56 empty] | OS
[64 empty] | Se 6 | [20 empty] | Se 13
|  |  | Se 1 | [8 empty] | S 91 | [14 empty] | Sc 1 | [29 empty] | L 3
[7 empty] | Se 2 | [9 empty] | 2 |  |  |  |  | 4
16
[12 empty] | 1 | [14 empty] | Sc 2a | [13 empty] | Sc 2 | [49 empty] | Srovnávací kilometr :
|  | L |  |  |  |  | Se 3 | [9 empty] | Lc 91 | [20 empty] | 6 | [52 empty] | km 0,583 = 0,000
[21 empty] | 3 | [39 empty] | L 1
[27 empty] | Sc 6a | [13 empty] | Sc 4
[38 empty] | Lc 2a | [27 empty] | 12 | [9 empty] | Se 9
[62 empty] | L 2 | [9 empty] | Se 7
Se 10
[39 empty] | 7 |  |  |  | Sc 6 | [19 empty] | 11 |  |  | 13
[58 empty] | L 4 | [8 empty] | 14 |  |  |  |  | Se 8 | [11 empty] | Se 12 | [5 empty] | S
[60 empty] | 9 | [7 empty] | 15
[39 empty] | Lc 6a |  |  |  |  | Se 4
L 6
[83 empty] | Se 11 |  |  | Se 14
[44 empty] | Vk 3 | [10 empty] | L 8
č. | staničení | N | námezník | přest. |  | č. | staničení | přest. |  | č. | staničení | přest. | č. | staničení | N | námezník | přest. |  |  | poznámka | [7 empty] | Nedostatečné | [30 empty] | Nedostatečné | [9 empty] | č. | staničení | přest. |  | č. | staničení | přest. |  | č. | staničení | N | námezník | přest.
[6 empty] | Obvod výpravčího JOP | [11 empty] | Obvod posunu | [9 empty] | zábrzdné vzdálenosti | [30 empty] | zábrzdné vzdálenosti | [15 empty] | Obvod výpravčího JOP
[29 empty] | Mezi návěstidly |  | metrů | Mezi návěstidly |  | metrů | [25 empty] | Mezi návěstidly |  | metrů | Mezi návěstidly |  | metrů | [21 empty] | Oddílová - AH Čeladná
[6 empty] | 2 | 101.689 | elm. |  | 6 | 101.301 | elm. | [56 empty] | 9 | 100.903 | elm. |  | 12 | 100.821 | elm. | [11 empty] | do Kunčic p/O. |  | km 96,399 |  | od Kunčic p/O.
[29 empty] | Lc 91 - Lc 2a |  | 388 | Sc 2 - Sc 2a |  | 257 | [15 empty] | Kunčické zhlaví | [9 empty] | Lc 2a - L 2 |  | 421 | [14 empty] | 15 | 100.776 | -51 | 100.725 | elm.
1 | 102.206 | 51 | 102.257 | elm. |  | 3 | 101.594 | elm. |  | 7 | 101.275 | elm. | 5 | 101.406 | -65 | 101.341 | ručně | výměnový zámek, klíč Vk 2 / 5t / 5 držen v EMZ v kolejišti | [13 empty] | Sc 4 - Sc 2a |  | 257 | [6 empty] | Současné vlakové cesty | [6 empty] | Z / na |  | na / z k.č. |  | přes vyhybky | [7 empty] | Lc 2a - L 4 |  | 374 | S - Sc 3 |  | 566 |  |  |  | 10 | 100.896 | elm. |  | 13 | 100.821 | elm. | [11 empty] | Př Lo | 97.266 |  |  | Př So | 95.825
[29 empty] | Lc 91 - Lc 3a |  | 621 | Sc 3 - Sc 3a |  | 454 | [6 empty] | Vzájemně vyloučeny jsou všechny : 1) - protisměrné jízdní cesty na tutéž kolej | [18 empty] | Lc 3a - L 3 |  | 134 | [14 empty] | 16 | 100.612 | 55 | 100.667 | elm.
[6 empty] | 4 | 101.583 | elm. |  | 8 | 100.934 | elm. | [16 empty] | Lc 91 - Lc 6a |  | 413 | Sc 6 - Sc 6a |  | 283 | [6 empty] | 2) - jízdní cesty mající předepsanou rozdílnou polohu alespoň jedné pojížděné nebo odvratné výhybky | [6 empty] | TK Ostravice |  | 3 |  | 15, 14, 12 | [7 empty] | Lc 6a - L 6 |  | 306 | [6 empty] | 11 | 100.86 | elm. |  | 14 | 100.782 | elm. |  | = | 0.445 | -55 | 0.39 | [6 empty] | Lo | 96.266 |  |  | So | 96.55
Výhybky
Frýdlant nad Ostravicí
Výhybky
Návěstidla - trať
Kunčice pod Ondřejníkem
Ostravice
P 7380 - 3SNI km 100,572
3 c
P 7451 - 3SNI km 0,480 = 100,577
91
1
2
4
6
8
3
3 a
2 a
6 a
5
1 a
3 b
1 b
5
5
5
5
5
5
5
5
5
5
5
5
5
5
5
5
5
5
5
Variantní vlakové cesty
245
170