## titul
Trať : | 302 |  |  |  | Km 18,923 | [6 empty] | Ev. č. : | 339747
| Staniční |  |  |  | Elektromechanické
| zabezpečovací |  |  |  | řídící přístroj vz. 5007, závislá stavědla | [5 empty] | Kód : 5
| zařízení : |  |  |  | světelná návěstidla
| Dopravní stanoviště : |  |  | Stavědlo 1 | Dopravní kancelář |  |  |  | Stavědlo 2
| ( km ) |  |  | 18.513 | 18.923 |  |  |  | 19.325
| Počet pracovníků : |  |  | Signalista - 1 | Výpravčí - 1 |  |  |  | Signalista - 1
| Zjišťování |  |  |  | signalista St.1 a 2 hlásí obsluhou | [5 empty] | zast. - 20
| konce vlaku |  |  |  | zabezpečovacího zařízení | [5 empty] | proj. - 10
|  | Dopravní koleje | [5 empty] | Nástupiště u koleje
č. | Začátek | Konec | Délka | Poznámka |  | č. | Začátek | Konec | Délka | Poznámka
1 | 18.613 | 19.233 | 620 | Hlavní staniční kolej
2 | 18.595 | 19.193 | 598 | Vjezd - odjezd - průjezd
3 | 18.641 | 19.233 | 592 | Vjezd - odjezd - průjezd |  | 1 | 18.943 | 19.143 | 200 | č. II, úrovňové, jednostranné
4 | 18.621 | 19.151 | 530 | Vjezd - odjezd - průjezd |  | 2 | 18.733 | 18.933 | 200 | č. I, úrovňové, jednostranné
5 | 18.714 | 19.204 | 490 | Vlečková odevzdávková, vjezd - odjezd
7 | 18.7 | 19.183 | 483 | Vlečková odevzdávková, vjezd - odjezd
Lískovec u Frýdku

## Lískovec u Frýdku
[5 empty] | Směr : Paskov | [12 empty] | Návěstidla - ŽST | [31 empty] | Návěstidla - ŽST | [18 empty] | Směr : Frýdek - Místek
[14 empty] | Vjezdová | [5 empty] | Odjezdová | [5 empty] | Seřaďovací | [19 empty] | Seřaďovací | [5 empty] | Odjezdová | [5 empty] | Vjezdová
[18 empty] | Obvod signalisty St.1 | [18 empty] | Km 18,923 | [12 empty] | Obvod signalisty St.2
| Traťové | [63 empty] | Traťové
| zabezpečovací |  |  |  | Automatické hradlo |  |  |  | Kód : 14 |  |  |  |  | Př L | 17.33 |  |  | S 1 | 18.613 | S 3 | 18.641 | S 5 | 18.714 |  |  | Stanice bez | [9 empty] | KANGO | C | JPg | [7 empty] | Stanice bez |  |  |  | L 1 | 19.233 | L 3 | 19.233 | L 5 | 19.204 |  |  | Př S | 20.42 | [5 empty] | zabezpečovací |  |  |  | Automatické hradlo |  |  |  | Kód : 14
| zařízení : |  |  |  | AH - 83 ( návěstní bod Skalka ) | [20 empty] | seřaďovacích | [19 empty] | seřaďovacích | [18 empty] | zařízení : |  |  |  | AH - 88A ( bez návěstního bodu )
[14 empty] | L | 18.27 |  |  | S 2 | 18.595 | S 4 | 18.621 | S 7 | 18.7 |  |  | návěstidel | [10 empty] | X. / 2016 | [8 empty] | návěstidel |  |  |  | L 2 | 19.193 | L 4 | 19.151 | L 7 | 19.183 |  |  | S | 19.72
| Zjišťování konce |  |  |  | samočinně činností |  |  | zast. | 90 | [27 empty] | Vjezdové / odjezdové rychlosti : | [27 empty] | Zjišťování konce |  |  |  | samočinně činností |  |  | zast. | 90
| vlaku : |  |  |  | zabezpečovacího zařízení |  |  | proj. | 30 | [27 empty] | v pokračování traťové koleje - rychlost traťová s místním omezením | [27 empty] | vlaku : |  |  |  | zabezpečovacího zařízení |  |  | proj. | 30
při jízdě do odbočky - rychlost 40 km/h
[28 empty] | Vlečka č.: | [16 empty] | Vlečka č.:
[28 empty] | 6024 | [16 empty] | 6024
|  | Oddílová - AH Skalka | [21 empty] | S 7 | [10 empty] | 8
|  | od Paskova |  | km 16,703 |  | do Paskova | [32 empty] | ;
S 5
|  | Př Lo | 15.835 |  |  | Př So | 17.575 | [6 empty] | V19 | [5 empty] | 6 | 7 | [15 empty] | 9 | [10 empty] | L 7 |  |  |  |  | 13
V51
|  | Lo | 16.535 |  |  | So | 16.87 | [12 empty] | S 3 | [38 empty] | St. 2
L 5
[14 empty] | 4 | [42 empty] | 15
[17 empty] | S 1 | [55 empty] | S
[8 empty] | 1 |  |  | 2 | [40 empty] | L 3 | [7 empty] | 17 | 18
[16 empty] | S 2 | [41 empty] | 16
| L | [9 empty] | 3 | [40 empty] | L 1
[37 empty] | ; | [16 empty] | 14
[18 empty] | S 4 | [47 empty] | HM1 |  |  |  |  | 19.65
[10 empty] | St. 1 |  |  |  | 5 | [34 empty] | L 2 | [7 empty] | HM2
;
12
L 4
[18 empty] | Vk 1 | [9 empty] | M1
[27 empty] | M2 | [18 empty] | Vk 2
Vk M1
Vlečka č.:
[24 empty] | Vk M2 | [22 empty] | 6025
Současné vlakové cesty
Vzájemně vyloučeny jsou pouze protisměrné jízdní cesty na tutéž kolej
Účelové koleje SŽDC - t.č. mimo provoz
č. | staničení | N | námezník | přest. |  | č. | staničení | přest. |  | č. | staničení | N | námezník | přest. | [14 empty] | č. | staničení | N | námezník | přest. |  | poznámka |  |  | č. | staničení | N | námezník | přest. |  | poznámka | [9 empty] | č. | staničení | N | námezník | přest. |  | č. | staničení | N | námezník | přest. |  | č. | staničení | přest. |  | č. | staničení | N | námezník | přest.
[7 empty] | Obvod signalisty St.1 | [29 empty] | Obvod posunu | [26 empty] | Obvod signalisty St.2
[6 empty] | 2 | 18.525 | p + z |  | 5 | 18.57 | 51 | 18.621 | páka | [14 empty] | 7 | 18.646 | 42 | 18.688 | ručně | výměnový zámek, klíč držen v pákovém zámku na St.1 | [19 empty] | V51 | 19.365 | -42 | 19.323 | závorník |  | 12 ab | 19.21 | -51 | 19.159 | elm. |  | 15 | 19.303 | páka
[38 empty] | M1 | 18.784 | -46 | 18.738 | ručně | výměnový zámek, klíč v.č. M1 v úschově u výpravčího
1 | 18.484 | 51 | 18.535 | p + z |  | 3 | 18.527 | páka |  | 6 | 18.636 | -42 | 18.594 | páka | [14 empty] | 8 | 18.897 | 42 | 18.939 | ručně | výměnový zámek, klíč v.č. 8 / 9 držen v řídícím přístroji | [19 empty] | HM1 | 19.426 | -51 | 19.375 | páka |  | 13 ab | 19.244 | -51 | 19.193 | elm. |  | 16 | 19.313 | p + z |  | 18 | 19.353 | 46 | 19.399 | p + z
[38 empty] | M2 | 18.735 | -43 | 18.692 | ručně | bez zabezpečení
[6 empty] | 4 | 18.569 | páka |  | V19 | 18.57 | 42 | 18.612 | závorník | [14 empty] | 9 | 18.957 | -42 | 18.915 | ručně | výměnový zámek v závislosti na v.č. 8 | [19 empty] | HM2 | 19.313 | -51 | 19.262 | elm. |  | 14 | 19.27 | -51 | 19.219 | páka |  | 17 | 19.346 | p + z
Výhybky
Lískovec u Frýdku
Výhybky
1
3
Výhybky
5
Návěstidla - trať
2
4
7
6
P 7405 - 3SNI km 19,684
200
200
6 a
6 b