## Ostravice
|  |  | Směr : Frýdlant nad Ostravicí | [23 empty] | Koncová dopravna
[10 empty] | Trať : 302 |  |  |  | Km 6,161 |  |  |  | Ev. č. : 344648
[6 empty] | Návěstidla | [11 empty] | Návěstidla
|  |  | Traťové zabezpečovací zařízení : |  |  | Hranice dopravny |  | Krycí *) | Indikátor Sv |  |  |  |  | Dopravna D 3 | [5 empty] | Místo zastavení
Konec tratě
|  |  | Rádiové spojení ( síť SRD ) | [10 empty] | Mechanické se samovratnou výhybkou č. 1,
|  |  | provoz podle SŽDC D 3 |  |  | L T |  | Sk F | Sv 1 |  |  |  |  | ostatní výhybky a výkolejku přestavuje a uzamyká doprovod vlaku | [12 empty] | zaražedlo k.č. 3a v km 6,372
[6 empty] | 5.925 |  | 6.034 | 6.063 |  |  |  |  | klíče od výhybek a výkolejky v soupravě hlavních klíčů (SHK) | [5 empty] | 6.18
|  |  | Kód : 16 | [10 empty] | Kód : 1
|  |  | *) = povolující návěst krycího návěstidla je podmíněna | [10 empty] | Sídlo dirigujícího dispečera :
bezporuchovým stavem přilehlých PZS. Obsluhu PZS
|  |  | provádí strojvedoucí pomocí tlačítka dálkového ovládání. | [10 empty] | Frýdlant nad Ostravicí
nebo ručně z kolejové desky umístěné ve služební místnosti.
záznam hovorů zařízením ReDat
Vjezdové / odjezdové rychlosti :
v pokračování traťové koleje - rychlost traťová s místním omezením
při jízdě do odbočky - rychlost 30 km/h
Vk 1
6.366
[13 empty] | 2 | [11 empty] | 3 |  |  | 6.372
Sk F
1
L T |  |  |  | Sv 1
Výhybky | [9 empty] | Dopravní koleje |  |  |  |  | Nástupiště u koleje |  |  |  | Výhybky
č. | staničení | N | námezník | přest. |  | poznámka |  |  |  | č. | Začátek | Konec | Délka | C | č. | Začátek | Konec | Délka | č. | staničení | N | námezník | přest. |  |  | poznámka
KANGO
1 | 6.064 | 46 | 6.11 | SV | Přednostní poloha na kolej č. 1 |  | ( klíč v.č. 1 v SHK - I. ) |  |  | 1 | 6.11 | 6.304 | 194 | JPg | 1 | 6.073 | 6.165 | 92
[19 empty] | 3 | 6.349 | -45 | 6.304 | ručně | bez zabezpečení
2 | 6.198 | 46 | 6.244 | ručně | výměnový zámek v závislost na Vk 1, klíč Vk 1 / 2 v SHK - II. |  |  |  |  | 3 | 6.11 | 6.304 | 194 | V. | 3 | 6.15 | 6.28 | 130
[14 empty] | 2016 |  | přechod v km 6,200
Ostravice
> 1
3
5
P 7476 - 3 ZBLI km 5,960
1
92
3 a
130