## Titul
Trať : | 302 |  |  |  |  | Km 10,155 | [6 empty] | Ev. č. : | 350348
Trať : | vl. č. 6020 |  |  |  |  | Km 10,768 = 0,000
Staniční
| zabezpečovací |  |  |  |  | Elektronické stavědlo | [5 empty] | Kód : 22
| zařízení : |  |  |  |  | ESA 11, ovládání prostřednictvím JOP
| Dopravní stanoviště : |  |  |  |  | Dopravní kancelář
| ( km ) |  |  |  |  | 10.155
| Počet pracovníků : |  |  |  |  | Výpravčí - 1 |  |  |  | Dozorce výhybek - 1*)
| Zjišťování |  |  |  | samočinně činností |  | zast. - 90
| konce vlaku |  |  |  | zabezpečovacího zařízení |  | proj. - 30
| Traťové |  |  | Směr : Ostrava - Kunčice |  | Směr : Paskov |  |  |  | Směr : vlečka č. 6020
| zabezpečovací |  |  | Automatický blok |  | Automatické hradlo |  |  |  | Traťový reléový souhlas
| zařízení : |  |  | obousměrný, bez oddílových návěstidel |  | AH - 83 ( návěstní bod Zaryje ) |  |  |  | s kontrolou volnosti tratě
| Kód : |  |  | 10 |  | 14 |  |  |  | 6
| Zjišťování |  |  |  | samočinně činností |  | zast. - 90
| konce vlaku |  |  |  | zabezpečovacího zařízení |  | proj. - 30
|  | Dopravní koleje | [6 empty] | Nástupiště u koleje
č. | Začátek | Konec | Délka | Poznámka |  |  | č. | Začátek | Konec | Délka | Poznámka
1 | 10.098 | 10.616 | 518 | Hlavní staniční kolej
2 a | 10.032 | 10.121 | 89 | Vjezd - odjezd - průjezd
2 | 10.32 | 10.615 | 295 | ( 2 + 2a = 583 m ) |  |  | 1 | 10.1 | 10.319 | 219 | č. I, úrovňové, jednostranné
3 | 10.104 | 10.625 | 521 | Vjezd - odjezd - průjezd
4 | 10.225 | 10.616 | 391 | Vjezd - odjezd - průjezd z / na vl.č. 6020 |  |  | 2 | 10.223 | 10.378 | 155 | č. II, úrovňové, jednostranné
4 a | 10.645 | 10.848 | 203 | ( 4 + 4a = 623 m )
5 + 5a | 10.22 | 10.625 | 405 | Kusá, jen odjezd směr Paskov a vl.č. 6020
* ) = společné pracoviště s určenou ŽST, obsazení v době stanovené rozvrhem služby.
Vratimov

## Vratimov
|  | Návěstidla - trať | [14 empty] | Návěstidla - ŽST | [7 empty] | Návěstidla - ŽST | [31 empty] | Návěstidla - ŽST | [8 empty] | Návěstidla - ŽST | [13 empty] | Návěstidla - trať
[13 empty] | Vjezdová |  |  |  |  | Odjezdová |  |  |  |  | Cestová |  |  |  | Seřaďovací | [31 empty] | Seřaďovací |  |  |  |  | Cestová |  | Odjezdová |  |  |  | Vjezdová
Z Ostravy - Kunčic | [5 empty] | Do Ostravy - Kunčic | [10 empty] | Obvod výpravčího JOP | [7 empty] | Obvod výpravčího JOP | [18 empty] | Km 10,155 | [12 empty] | Obvod výpravčího JOP | [8 empty] | Obvod výpravčího JOP | [11 empty] | Do Paskova |  |  |  | AH Zaryje |  | Z Paskova
směr : | [5 empty] | směr : | [6 empty] | Z koleje č. 2 |  | Z koleje č. 1 | [54 empty] | Z vlečky č. 6020 |  | Z Paskova
správný |  | nesprávný |  |  |  | správný |  | nesprávný | [34 empty] | KANGO | C | JPg | [11 empty] | Se 8 | 10.637 |  |  | Se 12 | 0.216 | [5 empty] | L 2 | 10.615 | [12 empty] | km 12,083
[18 empty] | S 1 | 10.098 |  |  |  | Sc 2 | 10.32 | Se 1 | 9.705 | Se 3 | 9.845 | Se 5 | 10.121 | [30 empty] | = | 10.984 |  |  |  | L 1 | 10.616 |  |  | Př DS | 0.815 | Př S | 11.735
[13 empty] | 2 L | 9.655 | 1 L | 9.655 |  |  |  | S 3 | 10.104 | [22 empty] | X. / 2016 | [12 empty] | Se 9 | 10.645 | Se 11 | 10.98 |  |  |  | Lc 4 | 10.616 |  |  | L 3 | 10.625
[18 empty] | S 2a | 10.032 |  |  |  | Sc 4 | 10.225 | Se 2 | 9.705 | Se 4 | 9.861 | Se 6 | 10.233 | [30 empty] | Se 13 | 0.363 |  |  |  | L 4a | 10.848 |  |  | D S | 0.413 | S | 11.03 |  |  |  |  | Př Lo | 11.184 | Lo | 11.96 |  |  | Př So | 13.035 | So | 12.205
[44 empty] | Vjezdové / odjezdové rychlosti : | [12 empty] | Se 10 | 10.801 |  |  | = | 11.131 | [5 empty] | L 5 | 10.625 | = | 11.181
v pokračování traťové koleje - rychlost traťová s místním omezením
při jízdě do odbočky - není-li uvedeno jinak, rychlost 40 km/h
10.375
Vlečka č.:
6021
Vk 2
10.302
[35 empty] | 10.22 | [12 empty] | 11 |  |  |  | Se 8 Vk 3
S 3
L 5
14
|  |  | 1 L |  | Se 1 | [25 empty] | S 1 | [21 empty] | 12 |  |  |  |  | Se 10 | [18 empty] | S
[19 empty] | 2 | 3 | [6 empty] | 5 | [23 empty] | L 3 |  |  |  | 15 | 16
[28 empty] | S 2a | [9 empty] | Sc 2 | [15 empty] | 13
[14 empty] | Se 4 | [35 empty] | L 1 | [22 empty] | Se 11
[12 empty] | 1 | [12 empty] | 4 | [7 empty] | 6 |  | Sc 4 | [16 empty] | Se 9
|  |  | 2 L |  | Se 2 | [44 empty] | L 2
[12 empty] | Se 3 | [20 empty] | Se 5 | 7 | [38 empty] | Se 12 | [12 empty] | D S
[36 empty] | Se 6 | [30 empty] | 17
Lc 4
P1
[49 empty] | 10.601 | [13 empty] | L 4a | [19 empty] | Se 13
Vk 1
Současné vlakové cesty
Vzájemně vyloučeny jsou všechny : 1) - protisměrné jízdní cesty na tutéž kolej
2) - jízdní cesty mající předepsanou rozdílnou polohu alespoň jedné pojížděné nebo odvratné výhybky
č. | staničení | N | námezník | přest. |  | č. | staničení | přest. | č. | staničení | přest. | [62 empty] | č. | staničení | přest. |  | č. | staničení | přest. |  | č. | staničení | N | námezník | přest.
[6 empty] | Obvod výpravčího JOP | [73 empty] | Obvod výpravčího JOP
[9 empty] | 5 | 10.027 | elm. | [62 empty] | 12 | 10.68 | elm. | [5 empty] | 16 | 10.741 | 51 | 10.792 | elm.
1 | 9.847 | 51 | 9.898 | elm. |  | 3 | 9.93 | elm. | [12 empty] | Kunčické zhlaví | [17 empty] | č. | staničení | N | námezník | přest. |  |  | poznámka | [31 empty] | 15 | 10.732 | elm.
[9 empty] | 6 | 10.123 | elm. | [7 empty] | Z / do |  | na / z k.č. | přes výhybky | [21 empty] | Obvod posunu | [29 empty] | 13 | 10.705 | elm.
2 | 9.924 | -51 | 9.873 | elm. |  | 4 | 10.006 | elm. | [69 empty] | 17 | 10.912 | elm. |  | P1 | 10.984 | -47 | 10.937 | elm.
[9 empty] | 7 | 10.165 | elm. | [7 empty] | traťové koleje č. 2 |  | 2, 4 | 2, 3 | [16 empty] | 11 | 10.524 | -51 | 10.473 | ručně | výměnový zámek, klíč Vk 2 / 11 uložen u výpravčího | [29 empty] | 14 | 10.705 | elm. | [5 empty] | = | 0.216 | -47 | 0.169
Výhybky
Výhybky
Vratimov
4
Variantní vlakové cesty
Paskov
Vlečka č. 6020
2
Úsek tvoří pouze jeden oddíl. Odjezdová návěstidla slouží současně jako předvěst vjezdových návěstidel.
Úsek tvoří pouze jeden oddíl. Odjezdová návěstidla slouží současně jako předvěst vjezdových návěstidel.
2
1
P 7399 - 3ZBI km 10,016
P 7400 - 3ZNI km 10,640
Výhybky
9
7
6
1
3
2 a
5 a
5
50
50
50
6 a
4 a
5
5
5
5
5
5
219
155