## Rožnov pod Radhoštěm
|  |  | Koncová dopravna | [20 empty] | Směr : Střítež nad Bečvou
[7 empty] | Trať : 304 |  |  |  | Km 13,052 |  |  |  | Ev. č. : 347823
[6 empty] | Návěstidla | [8 empty] | Návěstidla
[11 empty] | Dopravna D 3 |  |  |  | Krycí *) |  |  |  | Hranice dopravny |  |  |  |  | Traťové zabezpečovací zařízení :
Začátek tratě
[11 empty] | Mechanické | [12 empty] | Rádiové spojení ( síť SRV )
|  |  | zaražedlo k.č. 1a v km 13,249 | [7 empty] | výhybky a výkolejku přestavuje a uzamyká doprovod vlaku |  |  |  | Lk S |  |  |  | L T |  |  |  |  | provoz podle SŽDC D 3
[11 empty] | klíče od výhybek a výkolejky v soupravě hlavních klíčů (SHK) |  |  |  | 12.844 |  |  |  | 12.584
[11 empty] | Kód : 1 | [12 empty] | Kód : 16
[11 empty] | Sídlo dirigujícího dispečera : | [12 empty] | *) = povolující návěst krycího návěstidla je podmíněna
bezporuchovým stavem přilehlých PZS. Obsluhu PZS
[11 empty] | Valašské Meziříčí | [12 empty] | provádí strojvedoucí pomocí tlačítka dálkového ovládání.
záznam hovorů zařízením ReDat
L T
3
13.249 |  | 1 | [17 empty] | 2
Lk S
13.215
Vk 1
Vjezdové / odjezdové rychlosti :
v pokračování traťové koleje - rychlost traťová s místním omezením
při jízdě do odbočky - rychlost 40 km/h
Výhybky a výkolejky | [6 empty] | Dopravní koleje |  |  |  |  | Nástupiště u koleje |  |  |  | Výhybky
č. | staničení | N | námezník | přest. |  | poznámka | č. | Začátek | Konec | Délka | C | č. | Začátek | Konec | Délka | č. | staničení | N | námezník | přest. |  |  | poznámka
KANGO
1 | 13.225 | -55 | 13.17 | ručně | bez zabezpečení |  | 1 | 13.17 | 12.932 | 238 | JPg | 1 | 13.118 | 12.937 | 181 | 2 | 12.878 | 54 | 12.932 | ručně | výměnový zámek v závislosti na Vk 1
Vk 1 | 12.933 |  |  | ručně | výměnový zámek, klíč Vk 1 / 2 v SHK - III. |  | 3 | 13.17 | 12.9 | 270 | XI. | 3 | 13.118 | 12.937 | 181 | 3 | 12.845 | 55 | 12.9 | ručně | výměnové zámky do obou směrů, klíč v.č. 3t / 3 v SHK - II.
[11 empty] | 2016 | [9 empty] | základní poloha - do odbočky na k.č. 3
Rožnov pod Radhoštěm
3
1
2
1 a
181
181
SDO
3