## Střítež nad Bečvou
|  |  | Směr : Rožnov pod Radhoštěm | [20 empty] | Směr : Valašské Meziříčí
[8 empty] | Trať : 304 |  |  |  | Km 7,865 |  |  |  | Ev. č. : 347922
[6 empty] | Návěstidla | [9 empty] | Návěstidla
|  |  | Traťové zabezpečovací zařízení : |  |  | Hranice dopravny | Krycí *) |  |  |  |  | Dopravna D 3 |  |  |  | Místo zastavení |  | Krycí *) |  | Hranice dopravny |  |  |  | Traťové zabezpečovací zařízení :
|  |  | Rádiové spojení ( síť SRV ) | [8 empty] | Mechanické | [11 empty] | Rádiové spojení ( síť SRV )
|  |  | provoz podle SŽDC D 3 |  |  | L T | Sk R |  |  |  |  | výhybky a výkolejku přestavuje a uzamyká doprovod vlaku | [5 empty] | Lk V |  | L T |  |  |  | provoz podle SŽDC D 3
[6 empty] | 8.124 | 8.005 |  |  |  |  | klíče od výhybek a výkolejky v soupravě hlavních klíčů (SHK) |  |  |  | 7.82 |  | 7.67 |  | 7.51
|  |  | Kód : 16 | [8 empty] | Kód : 1 | [11 empty] | Kód : 16
|  |  | *) = povolující návěst krycího návěstidla je podmíněna | [8 empty] | Sídlo dirigujícího dispečera : | [11 empty] | *) = povolující návěst krycího návěstidla je podmíněna
|  |  | bezporuchovým stavem přilehlých PZS. Obsluhu PZS | [20 empty] | bezporuchovým stavem přilehlých PZS. Obsluhu PZS
|  |  | provádí strojvedoucí pomocí tlačítka dálkového ovládání. | [8 empty] | Valašské Meziříčí | [11 empty] | provádí strojvedoucí pomocí tlačítka dálkového ovládání.
záznam hovorů zařízením ReDat
Vjezdové / odjezdové rychlosti :
v pokračování traťové koleje - rychlost traťová s místním omezením
při jízdě do odbočky - rychlost 40 km/h
Sk R
L T
|  |  | 1 | [20 empty] | 3
L T | [23 empty] | Lk V
2
SVk 1
Vlečka č.:
6151
Výhybky a výkolejky | [7 empty] | Koleje |  |  |  |  | Nástupiště u koleje |  |  |  | Výhybky
č. | staničení | N | námezník | přest. |  | poznámka |  | č. | Začátek | Konec | Délka | C | č. | Začátek | Konec | Délka | č. | staničení | N | námezník | přest. |  | poznámka
1 | 8.003 | -54 | 7.949 | ručně | výměnový zámek v závislosti na v.č. 2 | [6 empty] | KANGO
[8 empty] | 1 | 7.949 | 7.725 | 224 | JPg | 1 | 7.932 | 7.831 | 101
2 | 7.935 | 46 | 7.981 | ručně | výměnový zámek, klíč v.č. 2 / 1t / 1 v SHK - I. | [11 empty] | 3 | 7.671 | 54 | 7.725 | ručně | výměnové zámky do obou směrů, klíč v.č. 3t / 3 v SHK - II.
[8 empty] | 2 | 7.935 | 7.725 | 210 | XII. | 2 | 7.822 | 7.75 | 72
SVk 1 | 0,100 vleč. |  |  | ručně | výměnový zámek, klíč SVk 1 v SHK - III. | [6 empty] | 2015
Střítež nad Bečvou
1
2
101
72
1
1
SDO