## Titul
Trať : | 305 |  |  |  |  | Km 191,376 | [6 empty] | Ev. č. : | 346528
Trať : | 305 D | ( Dluhonická spojka ) |  |  |  | Km 189,930 = 7,412
Staniční
| zabezpečovací |  |  |  |  | Jednotné obslužné pracoviště | [5 empty] | Kód : 22
| zařízení : |  |  |  |  | ESA 11 - DŘS
| Dopravní stanoviště : |  |  |  |  | Dopravní kancelář
| ( km ) |  |  |  |  | 191.376
| Počet pracovníků : |  |  |  |  | dálková obsluha dispečerem CDP Přerov
( nouzová obsluha pohotovostním výpravčím )
| Zjišťování |  |  |  |  | samočinně činností | [5 empty] | zast. - 90
| konce vlaku |  |  |  |  | zabezpečovacího zařízení | [5 empty] | proj. - 30
| Traťové |  |  |  | směr : Lipník nad Bečvou |  |  |  | směr : Přerov // Dluhonice
| zabezpečovací |  |  |  | Automatický blok |  |  |  | Automatický blok |  |  | Kód : 10
| zařízení : |  |  |  | AB - E1 trojznakový, obousměrný |  |  |  | AB3 - 82 trojznakový, obousměrný
| Zjišťování |  |  |  |  | samočinně činností | [5 empty] | zast. - 90
| konce vlaku |  |  |  |  | zabezpečovacího zařízení | [5 empty] | proj. - 30
|  | Dopravní koleje | [6 empty] | Nástupiště u koleje
č. | Začátek | Konec | Délka | Poznámka |  |  | č. | Začátek | Konec | Délka | Poznámka
1 | 191.768 | 190.809 | 959 | Hlavní staniční kolej, NTV
2 | 191.768 | 190.811 | 957 | Hlavní staniční kolej, NTV
[7 empty] | 1 + 2 | 191.461 | 191.271 | 190 | č. II, mimoúrovňové, ostrovní
3 | 191.768 | 190.81 | 958 | Vjezd - odjezd - průjezd, NTV | [6 empty] | ( podchod v km 191,340 )
4 | 191.725 | 190.811 | 914 | Vjezd - odjezd - průjezd, NTV
[7 empty] | 6 | 191.461 | 191.271 | 190 | č. I, úrovňové, vnější
6 | 191.656 | 191.257 | 399 | Vjezd - odjezd - průjezd, NTV
6 a | 191.18 | 190.898 | 282 | ( 6 + 6a = 758 m )
Prosenice

## Prosenice
|  | Návěstidla - trať | [13 empty] | Návěstidla - ŽST | [12 empty] | Návěstidla - ŽST | [35 empty] | Návěstidla - ŽST | [14 empty] | Návěstidla - ŽST | [9 empty] | Návěstidla - trať | [9 empty] | Návěstidla - trať
[12 empty] | Vjezdová | [5 empty] | Odjezdová | [5 empty] | Cestová |  |  |  |  | Seřaďovací | [33 empty] | Seřaďovací | [9 empty] | Odjezdová | [6 empty] | Vjezdová
Z Lipníku nad Bečvou |  |  |  |  | Do Lipníku nad Bečvou | [10 empty] | Obvod dispečera CDP | [12 empty] | Obvod dispečera CDP | [13 empty] | Km 191,376 | [21 empty] | Obvod dispečera CDP | [14 empty] | Obvod dispečera CDP | [7 empty] | Do Dluhonic |  |  |  | Z Dluhonic | [5 empty] | Do Přerova |  |  |  | Z Přerova
směr : |  |  |  |  | směr : | [72 empty] | Z Dluhonic |  |  |  | Z Přerova | [5 empty] | směr : |  |  |  | směr : | [5 empty] | směr : |  |  |  | směr :
správný |  | nesprávný |  |  | správný |  | nesprávný |  |  |  |  | Z koleje č. 2 |  | Z koleje č. 1 | [5 empty] | S 3 | 191.768 | [7 empty] | Se 3 | 192.145 | Se 6 | 191.903 | [9 empty] | SENA | C | JPg | [14 empty] | Se 13 | 190.885 | Se 16 | 190.611 | Se 19 | 190.384 | Se 22 | 190.275 | [8 empty] | L 3 | 190.81 | [11 empty] | správný |  | nesprávný |  | správný |  | nesprávný |  |  |  | správný |  | nesprávný |  | správný |  | nesprávný
[18 empty] | S 1 | 191.768 |  |  |  |  | Lc 6 | 191.257 |  | Se 1 | 192.39 |  |  |  |  | Se 9 | 191.645 | [22 empty] | Se 11 | 190.933 | [8 empty] | Se 25 | 189.981 | Se 27 | 189.981 |  |  | L 1 | 190.809 |  |  |  | Z koleje č. 1 S |  | Z koleje č. 2 S |  | Z koleje č. 2 |  | Z koleje č. 1
2-1975 | 197.4 | 1-1975 | 197.4 |  | 1-1934 | 193.45 | 2-1934 | 193.45 |  |  |  | 2 L | 192.441 | 1 L | 192.441 |  |  |  |  | S 4 | 191.725 | [7 empty] | Se 4 | 192.1 | Se 7 | 191.733 | [10 empty] | XII. / 2012 | [15 empty] | Se 14 | 190.794 | Se 17 | 190.544 | Se 20 | 190.339 | Se 23 | 190.273 | [8 empty] | L 4 | 190.811 | [11 empty] | 1-65 | 6.41 | 2-65 | 6.41 | 2-18 | 1.83 | 1-18 | 1.83 |  |  | 2-1889 | 188.928 | 1-1889 | 188.928 | 1-1856 | 185.553 | 2-1850 | 184.956
2-1955 | 195.498 | 1-1955 | 195.498 |  | 1-1944 | 194.45 | 2-1944 | 194.45 | [9 empty] | S 2 | 191.768 |  |  |  |  | Sc 6a | 191.18 |  | Se 2 | 192.39 |  |  |  |  | Se 10 | 191.18 | [22 empty] | Se 12 | 190.909 | [8 empty] | Se 26 | 189.981 | Se 28 | 189.981 |  |  | L 2 | 190.811 |  |  |  | 1 DS | 189.93 | 2 DS | 189.93 | 2 S | 189.93 | 1 S | 189.93 |  |  | 1-53 | 5.295 | 2-55 | 5.397 | 2-30 | 3.046 | 1-30 | 3.046 |  |  | 2-1879 | 187.869 | 1-1879 | 187.869 | 1-1868 | 186.729 | 2-1868 | 186.729
2-1945 | 194.45 | 1-1945 | 194.45 |  | 1-1954 | 195.498 | 2-1954 | 195.498 | [11 empty] | S 6 | 191.656 | [7 empty] | Se 5 | 191.989 | Se 8 | 191.645 | [26 empty] | Se 15 | 190.803 | Se 18 | 190.488 | Se 21 | 190.324 | Se 24 | 190.225 | [8 empty] | L 6a | 190.898 |  | = | 7.412 | = | 7.412 | [6 empty] | 1-41 | 4.16 | 2-43 | 4.217 | 2-42 | 4.217 | 1-42 | 4.16 |  |  | 2-1867 | 186.729 | 1-1867 | 186.729 | 1-1878 | 187.869 | 2-1878 | 187.869
[43 empty] | Vjezdové / odjezdové rychlosti : | [48 empty] | 2-54 | 5.397 | 1-52 | 5.295
2-1933 | 193.45 | 1-1933 | 193.45 |  | 1-1964 | 196.51 | 2-1964 | 196.51 | [34 empty] | v pokračování traťové koleje - rychlost traťová s místním omezením |  |  |  | Vlečka č.: | [40 empty] | 1-31 | 3.046 | 2-31 | 3.046 | 2-64 | 6.41 | 1-64 | 6.41 |  |  | 2-1857 | 185.615 | 1-1855 | 185.553 | 1-1890 | 188.928 | 2-1890 | 188.928
[43 empty] | při jízdě do odbočky - není-li uvedeno jinak, rychlost 50 km/h |  |  |  | 6173
[46 empty] | C5 |  |  | C4 |  |  | C2
C3
[58 empty] | C1 | CVk 1
Se 24
[28 empty] | S 3 | [42 empty] | Se 16 | [29 empty] | Se 27
[58 empty] | Se 15 |  |  |  |  | 18 | 19 | [32 empty] | 31 | [6 empty] | 2 DS
|  | 1 L |  | Se 1 | [23 empty] | S 1 | [50 empty] | Se 18 | [9 empty] | Se 20
[7 empty] | 1 | [14 empty] | 4 | 5 | [34 empty] | L 3 | [15 empty] | 22 | 23 | [9 empty] | 28 | 29 | [6 empty] | Se 22 | [10 empty] | 1 S
[28 empty] | S 2 | [61 empty] | Se 21
[7 empty] | Se 3 | [15 empty] | Se 6 | [34 empty] | L 1 | [42 empty] | Se 25 |  |  | 2 S
[16 empty] | 2 | 3 | [5 empty] | 6 | [52 empty] | Se 17 | 24 |  | 25 | 26 |  |  | 27 | [9 empty] | Se 23
|  | 2 L |  | Se 2 | [5 empty] | Se 4 | [20 empty] | S 4 | [26 empty] | L 2 | [42 empty] | Se 26 |  |  | 1 DS
[17 empty] | Se 5 | [8 empty] | 7
[67 empty] | 20 |  |  |  |  | 21 | [20 empty] | 30
[35 empty] | S 6 | [7 empty] | Sc 6a | [14 empty] | L 4 |  | Se 14 | [25 empty] | Se 19 | [14 empty] | Se 28
[31 empty] | 8 | [25 empty] | 17
[36 empty] | Se 8 |  |  |  |  | 11 |  | Se 10
[31 empty] | Se 7 |  | 9 |  | Vk 1 | [16 empty] | L 6a |  |  | 16
Lc 6
[37 empty] | Se 9 |  | 191.464 |  |  |  | Vk 3 | [8 empty] | Vk 4
[45 empty] | Vlečka č.: | [5 empty] | Se 12 |  | Se 13 |  |  |  |  | 190.8
6171
[35 empty] | Vk 2 | [12 empty] | 190.988 |  | 15
[38 empty] | **) = NTV v délce 55 m |  | 191.423 | [9 empty] | Se 11
č. | staničení | N | námezník | přest. | č. | staničení | přest. |  | č. | staničení | přest. | č. | staničení | přest. | [36 empty] | č. | staničení | N | námezník | přest. |  |  |  | poznámka | [18 empty] | č. | staničení | přest. |  | č. | staničení | přest. |  | č. | staničení | přest. |  | č. | staničení | přest. |  | č. | staničení | N | námezník | přest. |  | č. | staničení | N | námezník | přest.
[7 empty] | Obvod dispečera CDP | [47 empty] | Obvod posunu | [16 empty] | Přerovské zhlaví | [18 empty] | Obvod dispečera CDP
[70 empty] | Z / na |  | na / z k.č. |  | přes vyhybky
[5 empty] | 3 | 191.984 | elm. |  | 6 | 191.891 | elm. | [39 empty] | C1 | vleč. |  |  | ručně | výměnový zámek v závislosti na v.č. C2 | [21 empty] | 15 | 190.936 | elm. |  | 18 | 190.726 | elm. |  | 21 | 190.607 | elm. |  | 24 | 190.528 | elm. |  | 27 | 190.432 | -75 | 190.357 | elm. |  | 30 | 190.275 | 75 | 190.35 | elm.
1 | 192.143 | -75 | 192.068 | elm. | [7 empty] | 9 | 191.695 | elm. | [15 empty] | Lipníkovské zhlaví | [12 empty] | Současné vlakové cesty | [7 empty] | C2 | vleč. |  |  | ručně | vým. zámek, klíč C2 / C1 uložen v uzamykatelné skříňce v DK | [13 empty] | traťové koleje č. 1 |  | 1, 3 |  | 26, 25 | [25 empty] | = | 7.757 | 75 | 7.832
[5 empty] | 4 | 191.905 | elm. |  | 7 | 191.805 | elm. | [16 empty] | Z / na |  | na / z k.č. |  | přes vyhybky | [10 empty] | Vzájemně vyloučeny jsou všechny : 1) - protisměrné jízdní cesty na tutéž kolej | [7 empty] | C3 | vleč. |  |  | ručně | bez zabezpečení | [13 empty] | traťové koleje č. 1 S |  | 4, 6a |  | 27, 26, 25, 24 |  |  |  | 16 | 190.861 | elm. |  | 19 | 190.719 | elm. |  | 22 | 190.563 | elm. |  | 25 | 190.477 | elm. |  | 28 | 190.392 |  |  | elm.
2 | 191.99 | 75 | 192.065 | elm. | [7 empty] | 11 | 191.237 | elm. | [28 empty] | 2) - jízdní cesty mající předepsanou rozdílnou polohu alespoň jedné pojížděné nebo odvratné výhybky | [7 empty] | C4 | vleč. |  |  | ručně | výměnový zámek, klíč C4 uložen v uzamykatelné skříňce v DK | [13 empty] | traťové koleje č. 2 S |  | 1, 3 |  | 29, 28, 23, 22 | [25 empty] | 31 | 190.228 | 75 | 190.303 | elm.
[5 empty] | 5 | 191.899 | elm. |  | 8 | 191.732 | elm. | [16 empty] | traťové koleje č. 1 |  | 1, 3 |  | 2, 3 | [18 empty] | C5 | vleč. |  |  | ručně | bez zabezpečení | [15 empty] | var. 2 |  | 29, 28, 26, 25, 23, 22 |  |  |  | 17 | 190.824 | elm. |  | 20 | 190.672 | elm. |  | 23 | 190.557 | elm. |  | 26 | 190.471 | elm. |  | 29 | 190.386 | -75 | 190.311 | elm. |  | = | 7.71 | 75 | 7.785
Výhybky
Výhybky
Prosenice
Variantní vlakové cesty
Variantní vlakové cesty
Výhybky
Přerov
Dluhonice
1 S
2 S
3 *
4 *
1 *
2 *
8 *
10**
6 *
10 a
7 *
5 *
8 a *
6 a *
100
100
100
100
100
100
4 a *
3 a *
10 b
5
5
5
5
5
5
5
5
5
5
5
5
5
5
5
5
190
190
1
2
1
2