## Svatoňovice
|  |  | Směr : Vítkov | [24 empty] | Směr : Budišov nad Budišovkou
[10 empty] | Trať : 306 |  |  |  | Km 33,889 |  |  |  | Ev. č. : 330944
[7 empty] | Návěstidla | [10 empty] | Návěstidla
|  |  | Traťové zabezpečovací zařízení : |  |  |  | Hranice dopravny | Krycí *) | Místo zastavení |  |  |  |  | Dopravna D 3 | [5 empty] | Krycí *) |  | Hranice dopravny | [5 empty] | Traťové zabezpečovací zařízení :
|  |  | Rádiové spojení ( síť TRS ) | [10 empty] | Mechanické | [13 empty] | Rádiové spojení ( síť TRS )
|  |  | provoz podle SŽDC D 3 |  |  |  | L T | Sk V | u koleje č. 1 |  |  |  |  | výhybky a výkolejku přestavuje a uzamyká doprovod vlaku | [5 empty] | Lk B |  | L T | [5 empty] | provoz podle SŽDC D 3
[7 empty] | 33.75 | 33.8 | 33.914 |  |  |  |  | klíče od výhybek a výkolejky v soupravě hlavních klíčů (SHK) | [5 empty] | 34.055 |  | 34.103
|  |  | Kód : 16 | [10 empty] | Kód : 1 | [13 empty] | Kód : 16
|  |  | *) = povolující návěst krycího návěstidla je podmíněna | [10 empty] | Sídlo dirigujícího dispečera : | [13 empty] | *) = povolující návěst krycího návěstidla je podmíněna
|  |  | bezporuchovým stavem přilehlých PZS. Obsluhu PZS | [24 empty] | bezporuchovým stavem přilehlých PZS. Obsluhu PZS
|  |  | provádí strojvedoucí pomocí tlačítka dálkového ovládání. | [10 empty] | Suchdol nad Odrou | [13 empty] | provádí strojvedoucí pomocí tlačítka dálkového ovládání.
záznam hovorů zařízením ReDat
Vjezdové / odjezdové rychlosti :
v pokračování traťové koleje - rychlost traťová s místním omezením
při jízdě do odbočky - rychlost 40 km/h
km 33,802
km 33,845
Sk V
L T
[6 empty] | 1 | [15 empty] | 4 |  |  | 5
2
| L T | [24 empty] | Lk B
[5 empty] | 33.786 | [6 empty] | 3
Vk 1
Výhybky | [9 empty] | Dopravní koleje |  |  |  |  | Nástupiště u koleje |  |  |  | Výhybky
č. | staničení | N | námezník | přest. |  |  | poznámka |  |  | č. | Začátek | Konec | Délka | C | č. | Začátek | Konec | Délka | č. | staničení | N | námezník | přest. |  |  |  | poznámka
1 | 33.796 | 51 | 33.847 | ručně | výměnové zámky do obou směrů, klíč 1t / 1 v SHK - I. | [8 empty] | KANGO
[10 empty] | 1 | 33.879 | 33.977 | 98 | JPg |  |  |  |  | 4 | 34.023 | -46 | 33.977 | ručně | výměnové zámky do obou směrů, klíč 4t / 4 v SHK - III.
2 | 33.834 | 45 | 33.879 | ručně | výměnový zámek v závislost na v.č. 3 | [9 empty] | 1 | 33.851 | 33.948 | 97
[10 empty] | 3 | 33.847 | 33.977 | 130 | XI. |  |  |  |  | 5 | 34.048 | -48 | 34 | ručně | výměnový zámek v závislost na Vk 1, klíč Vk 1 / 5t / 5 v SHK - IV.
3 | 33.896 | -44 | 33.852 | ručně | výměnový zámek, klíč 3t / 3 / 2t / 2 v SHK - II. | [8 empty] | 2016
Svatoňovice
1
P 6745 - 3ZNLI km 33,765
SDO
2
3
2 a
97
1
1