## Kopřivnice
|  |  | Směr : Kopřivnice nákladové nádraží | [25 empty] | Směr : Štramberk
[11 empty] | Trať : 306 |  |  |  | Km 17,787 |  |  |  | Ev. č. : 337048
[6 empty] | Návěstidla - ŽST | [12 empty] | Návěstidla - ŽST
|  |  | Traťové zabezpečovací zařízení : |  |  | Vjezdová |  | Odjezdová |  | Seřaďovací |  |  |  |  | Staniční zabezpečovací zařízení : |  |  |  | Seřaďovací |  | Odjezdová |  | Vjezdová | [5 empty] | Traťové zabezpečovací zařízení :
[6 empty] | Obvod výpravčího DOZ | [8 empty] | R Z Z - AŽD 71 |  |  |  | Obvod výpravčího DOZ
|  |  | Automatický blok | [11 empty] | DŘS | [13 empty] | Automatický blok
|  |  | trojznakový, obousměrný UAB - 74 | [11 empty] | rychlostní návěstní soustava | [13 empty] | trojznakový, obousměrný UAB - 74
|  |  | ( bez návěstních bodů ) |  |  |  |  | S 1 | 17.554 | [5 empty] | dálková obsluha výpravčím DOZ z ŽST Kopřivnice nákladové nádraží | [5 empty] | 17.831 | L 1 | [6 empty] | ( bez návěstních bodů )
|  |  | Kód : 10 | [6 empty] | Stanice bez |  |  |  |  | Kód : 13 |  |  |  | Stanice bez | [9 empty] | Kód : 10
[6 empty] | L | 17.182 | S 2 | 17.612 | seřaďovacích | [8 empty] | seřaďovacích |  | 17.812 | L 2 | 18.32 | S
[10 empty] | návěstidel | [8 empty] | návěstidel
Zjišťování |  |  | samočinně činností |  | zast. - 90 |  |  | S 4 | 17.614 | [5 empty] | Dopravní kancelář | [5 empty] | 17.815 | L 4 |  |  |  | Zjišťování |  |  | samočinně činností | zast. - 90
konce vlaku : |  |  | zabezpečovacího zařízení |  | proj. - 30 | [9 empty] | 17.787 | [10 empty] | konce vlaku : |  |  | zabezpečovacího zařízení | proj. - 30
Vjezdové / odjezdové rychlosti :
v pokračování traťové koleje - rychlost traťová s místním omezením
při jízdě do odbočky - rychlost 40 km/h
[7 empty] | S 1 | [23 empty] | S
|  |  | 1 | [25 empty] | 5
S 2
L | [23 empty] | L 1
4
|  |  | 17.479 |  |  | 2 | 3 |  |  |  | S 4 | [10 empty] | L 2
L 4
Návěstidla - trať | [26 empty] | Návěstidla - trať
Z / do : Kopřivnice nákladové n. | [13 empty] | Podchod | [12 empty] | Do / z : Štramberku
km 17,679
Mezistaniční úsek tvoří pouze jeden oddíl. | [26 empty] | Mezistaniční úsek tvoří pouze jeden oddíl.
Odjezdová návěstidla ŽST Kopřivnice | [26 empty] | Odjezdová návěstidla ŽST Kopřivnice
( Kopřivnice nákl. n. ) slouží současně jako předvěst | [26 empty] | ( Štramberk ) slouží současně jako předvěst
vjezdového návěstidla ŽST Kopřivnice nákl. n. | [26 empty] | vjezdového návěstidla ŽST Štramberk
( Kopřivnice ) | [14 empty] | Současné vlakové cesty | [11 empty] | ( Kopřivnice )
Vzájemně vyloučeny jsou pouze protisměrné jízdní cesty na tutéž kolej
Výhybky | [10 empty] | Dopravní koleje |  |  |  |  | Nástupiště u koleje |  |  |  | Výhybky
č. | staničení | N | námezník | přest. |  | poznámka |  |  |  |  | č. | Začátek | Konec | Délka | C | č. | Začátek | Konec | Délka | č. | staničení | N | námezník | přest. |  |  |  | poznámka
1 | 17.478 | 49 | 17.527 | elm. | obsluha výpravčím DOZ | [5 empty] | 1 | 17.554 | 17.831 | 277 | KANGO
[15 empty] | JPg | 1 + 2 | 17.615 | 17.76 | 145 | 4 | 17.86 | -43 | 17.817 | elm. | obsluha výpravčím DOZ
2 | 17.548 | -45 | 17.503 | elm. | obsluha výpravčím DOZ | [5 empty] | 2 | 17.612 | 17.812 | 200
[15 empty] | XI. | 4 | 17.615 | 17.765 | 150 | 5 | 17.899 | -55 | 17.844 | elm. | obsluha výpravčím DOZ
3 | 17.554 | 52 | 17.606 | elm. | obsluha výpravčím DOZ | [5 empty] | 4 | 17.614 | 17.815 | 201 | 2016
Kopřivnice
1
2
4
2 a
P 7488 - 3SBI km 17,474
P 7489 + 7490 - 3SBI km 17,977 + 18,178
150
145
V B