## Svobodné Heřmanice
|  |  | Směr : Jakartovice | [20 empty] | Koncová dopravna
[8 empty] | Trať : 307 |  |  |  | Km 25,052 |  |  |  | Ev. č. : 335646
[6 empty] | Návěstidla | [9 empty] | Návěstidla
|  |  | Traťové zabezpečovací zařízení : |  |  | Hranice dopravny | [5 empty] | Dopravna D 3
Konec tratě
|  |  | Telefonické dorozumívání | [8 empty] | Mechanické
|  |  | provoz podle SŽDC D 3 |  |  | L T | [5 empty] | výhybky a výkolejky přestavuje a uzamyká doprovod vlaku | [11 empty] | zaražedlo k.č. 1a v km 25,300
[6 empty] | 24.945 | [5 empty] | klíče od výhybek a výkolejky v soupravě hlavních klíčů (SHK)
|  |  | Kód : 15 | [8 empty] | Kód : 1
Sídlo dirigujícího dispečera :
Opava východ
záznam hovorů zařízením ReDat
Vjezdové / odjezdové rychlosti :
v pokračování traťové koleje - rychlost traťová s místním omezením
*) = pro křižování a dostižení vlaků lze použít manipulační kolej č.2
[7 empty] | 1 | [13 empty] | 2 |  |  |  | 25.3
L T
Vk 1
Výhybky | [7 empty] | Dopravní a manipulační koleje |  |  |  |  | Nástupiště u koleje |  |  |  | Výhybky
č. | staničení | N | námezník | přest |  | poznámka |  | č. | Začátek | Konec | Délka | C | č. | Začátek | Konec | Délka | č. | staničení | N | námezník | přest |  | poznámka
KANGO
1 | 25.048 | 46 | 25.094 | ručně | výměnový zámek v závislost na Vk 1 |  |  | 1 | 25.094 | 25.185 | 91 | JPg
[13 empty] | 1 | 25.097 | 25.144 | 47 | 2 | 25.234 | -49 | 25.185 | ručně | výměnový zámek, klíč v.č. 2 v SHK - II.
Vk 1 | 25.1 |  |  | ručně | výměnový zámek, klíč Vk 1 / 1t / 1 v SHK - I. |  |  | 2 *) | 25.1 | 25.185 | 85 | VII.
2013
Svobodné Heřmanice
P 7862 km 24,967
1 a
2
1
47
1