## titul
Trať : | 307 C |  |  |  | Km 21,483 |  |  |  | Ev. č. : | 337543
Trať : | 307 B |  |  |  | Km 21,483 = 0,000
Staniční |  |  |  |  | Elektromechanické
zabezpečovací |  |  |  |  | řídící přístroj vz. 5007, závislá stavědla |  |  |  | Kód : 5
zařízení : |  |  |  |  | se světelnými na sobě závislými návěstidly
Dopravní stanoviště : |  |  | Stavědlo 1 |  | Dopravní kancelář |  | Stavědlo 2
( km ) |  |  | 21.311 |  | 21.483 |  | 21.826
Počet pracovníků |  |  | Signalista - 1 |  | Výpravčí - 1 |  | Signalista - 1
Dirigující dispečer pro tratě D3 Chuchelná - Kravaře ve Slezsku a Hlučín - Kravaře ve Slezsku
Zjišťování |  |  |  | signalisté hlásí obsluhou |  | zast. : 20
konce vlaku |  |  |  | zabezpečovacího zařízení |  | proj. : -
Traťové |  |  |  | směr : Chuchelná // Dolní Benešov |  |  |  | směr : Opava východ
zabezpečovací |  |  |  | Rádiové spojení ( síť SRD ) |  |  |  | Telefonické dorozumívání
zařízení : |  |  |  | provoz podle SŽDC D 3 |  |  |  | provoz podle SŽDC D 1
Kód : |  |  |  | 16 |  |  |  | 1
Zjišťování |  |  |  | signalisté hlásí obsluhou |  | zast. : 20
konce vlaku |  |  |  | zabezpečovacího zařízení |  | proj. : -
Dopravní koleje
č. | Začátek | Konec | Délka |  |  |  | Poznámka
1 | 21.413 | 21.848 | 435 |  |  |  | Hlavní staniční kolej pro směr Opava východ // Chuchelná
2 | 21.435 | 21.793 | 358 |  |  |  | Vjezd - odjezd
3 | 21.37 | 21.807 | 437 |  |  |  | Hlavní staniční kolej pro směr Dolní Benešov
4 | 21.483 | 21.75 | 267 |  |  |  | Vjezd - odjezd
6 | 21.51 | 21.702 | 192 |  |  |  | Vjezd - odjezd
6a | 21.335 | 21.443 | 108
8 | 21.362 | 21.655 | 293
Vlečkové - odevzdávkové
10 | 21.363 | 21.64 | 277
vjezd - odjezd směr Opava východ
12 | 21.379 | 21.62 | 241
směr Kobeřice jen posun
14 | 21.172 | 21.593 | 421
16 | 21.172 | 21.593 | 421
Nástupiště u koleje
č. | Začátek | Konec | Délka |  |  |  | Poznámka
1 + 3 | 21.497 | 21.648 | 151 |  |  |  | č. II, úrovňové, oboustranné
( přechody v km 21,491-21,495 a v km 21,530-21,533 )
1 + 2 | 21.497 | 21.648 | 151 |  |  |  | č. III, úrovňové, oboustranné
3 | 21.396 | 21.528 | 132 |  |  |  | č. I, úrovňové, vnější
4 | 21.482 | 21.65 | 168 |  |  |  | č. IV, úrovňové, jednostranné
Kravaře ve Slezsku

## Kravaře ve Slezsku
[25 empty] | A 3 | A 3 | [22 empty] | A 3 | A 3
[10 empty] | Návěstidla - ŽST | [60 empty] | Návěstidla - ŽST
|  | Vjezdová | [5 empty] | Odjezdová + cestová | [5 empty] | Odjezdová - vlečka |  |  |  |  | Místo zastavení |  | Seřaďovací | [43 empty] | Seřaďovací |  |  |  | Odjezdová - vlečka |  |  |  |  | Odjezdová | [5 empty] | Vjezdová
[10 empty] | Obvod signalisty St.1 | [28 empty] | Km 21,483 | [31 empty] | Obvod signalisty St.2
Z Chuchelné |  | Z Dolního Benešova |  | Z Kobeřic
[10 empty] | S 2 | 21.435 |  |  | S 6a | 21.335 | S 12 | 21.379 |  | u koleje č. 3 | [18 empty] | KANGO | C | JPg | [30 empty] | L 12 | 21.62 |  |  |  | L 2 | 21.793
Př LCH | 20.717 | Př LB | 1.2 | Př LS | 1.2 |  |  | S 1 | 21.413 | [9 empty] | 21.483 |  | Stanice bez | [43 empty] | Stanice bez |  |  |  | L 8 | 21.655 |  |  |  | L 1 | 21.848 |  |  |  |  | Př S | 22.91
[10 empty] | S 4 | 21.483 |  |  | S 8 | 21.362 | S 14 | 21.172 |  |  |  | seřaďovacích | [17 empty] | IX. / 2014 | [25 empty] | seřaďovacích | [5 empty] | L 14 | 21.593 |  |  |  | L 4 | 21.75
LCH | 21.117 | L B | 0.5 | LS *) | 0.8 |  |  | S 3 | 21.37 | [9 empty] | Platí pro vlaky |  | návěstidel | [43 empty] | návěstidel |  |  |  | L 10 | 21.64 |  |  |  | L 3 | 21.807 |  |  |  |  | S | 22.21
|  | = | 20.983 | = | 20.912 |  |  |  |  | Sc 6 | 21.51 |  |  | S 10 | 21.363 | S 16 | 21.172 |  | z Dol. Benešova | [51 empty] | L 16 | 21.593 |  |  |  | L 6 | 21.702
Vjezdové / odjezdové rychlosti :
v pokračování traťové koleje - rychlost traťová s místním omezením
[5 empty] | *) = vjezdové návěstidlo LS platí pro posun, | [33 empty] | při jízdě do odbočky - rychlost 40 km/h
návěst pro jízdu vlaku je souhlasem k posunu
Vk 1
[27 empty] | St.1 | [26 empty] | 11 | [5 empty] | 21.883
S 3
[27 empty] | 1 | [14 empty] | 6 | [16 empty] | 14
[32 empty] | S 1 | [47 empty] | S
[55 empty] | L 3 | [8 empty] | 15 |  |  |  |  | 16
[29 empty] | 2 |  |  |  | S 2
[31 empty] | 3 | [26 empty] | L 1
[37 empty] | S 4 | [21 empty] | 13
L 2
[33 empty] | 4 | [22 empty] | 12
Sc 6
L 4
[28 empty] | S 6a | [24 empty] | 10
[9 empty] | L B | [19 empty] | S 8 | [8 empty] | 5 | [18 empty] | St.2
[20 empty] | L CH | [29 empty] | L 6
[29 empty] | S 10 | [21 empty] | S1 | [8 empty] | 21.885
[47 empty] | L 8 |  | S2
S6
S 12
[14 empty] | S10 | [9 empty] | S7 |  |  | S5 | [18 empty] | L 10 |  | S3
[19 empty] | S9 |  |  |  | S 14
[45 empty] | L 12 | S4
[14 empty] | km 21,037 = 0,675 vleč. | [5 empty] | S8
S 16
L 14
L S
| Směr Kobeřice : | [20 empty] | 21.137 | [21 empty] | L 16
| Vlečka č.: | [37 empty] | Odevzdávkové kolejiště vlečky č. 6093
6093
Současné vlakové cesty
Vzájemně vyloučeny jsou všechny : 1) - protisměrné jízdní cesty na tutéž kolej
2) - jízdní cesty mající předepsanou rozdílnou polohu alespoň jedné pojížděné nebo odvratné výhybky
č. | staničení | N | námezník | přest. |  | č. | staničení | N | námezník | přest. |  | č. | staničení | přest. |  | č. | staničení | přest. | [42 empty] | č. | staničení | přest. |  | č. | staničení | N | námezník | přest. |  | č. | staničení | přest. | č. | staničení | přest. |  | č. | staničení | N | námezník | přest.
[9 empty] | Obvod signalisty St.1 | [62 empty] | Obvod signalisty St.2
1 | 21.313 | 51 | 21.364 | p + z |  | 3 | 21.385 |  |  | páka |  | S 10 | 21.037 | elm. |  | S 7 | 21.255 | páka | [15 empty] | č. | staničení | N | námezník | přest. |  |  | poznámka | [19 empty] | S 4 | 21.642 | páka | [7 empty] | 10 | 21.772 | páka
= | 0.17 | -51 | 0.119 | [35 empty] | Obvod posunu | [25 empty] | S 1ab | 21.715 | -47 | 21.668 | elm. |  |  |  |  | 14 | 21.853 | páka
[6 empty] | 4 | 21.431 |  |  | páka |  | S 9 | 21.089 | elm. |  | S 6 | 21.284 | páka | [18 empty] | 0 | [23 empty] | S 3 | 21.668 | páka | [7 empty] | 12 | 21.813 | páka |  |  |  |  | 16 | 21.962 | -51 | 21.911 | p + z
[34 empty] | 6 | 21.541 | 46 | 21.587 | ručně | výměnový zámek v závislosti na Vk 1, | [25 empty] | 11 | 21.794 | 51 | 21.845 | páka |  |  |  |  | 15 | 21.915 | p + z
2 ab | 21.367 | -42 | 21.325 | p + z |  | 5 | 21.491 | -48 | 21.443 | páka |  | S 8 | 21.122 | elm. |  | S 5 | 21.306 | páka | [18 empty] | 0 |  | klíč Vk 1 / 6 držen v řídícím přístroji v DK | [21 empty] | S 2 | 21.699 | páka |  |  |  |  | 0 |  |  | 13 | 21.855 | páka
[25 empty] | A 3 | A 3 | [22 empty] | A 3 | A 3
Výhybky
Výhybky
Kravaře ve Slezsku
Dolní Benešov
Chuchelná
3
1
2
4
Výhybky
P 7863 - 3SNI km 21,924
P 7864 - 3SNI km 22,075
5 b
8 a
5
6
8
10
12
14
16
8 b
6 a
168
151
151
132