## Titul
Trať : | 309 |  |  |  | Km 192,713 | [6 empty] | Ev. č. : | 331421
| Staniční |  |  |  | Jednotné obslužné pracoviště
| zabezpečovací |  |  |  | ESA 11 - DŘS | [5 empty] | Kód : 22
| zařízení : |  |  |  | v SZZ je uplatněna boční ochrana vlakových cest a VCO
| Dopravní stanoviště : |  |  |  | Dopravní kancelář
| ( km ) |  |  |  | 192.713
dálková obsluha dispečerem CDP Přerov
| Počet pracovníků : |  |  |  | ( nouzová obsluha pohotovostním výpravčím )
| Zjišťování |  |  |  | samočinně činností | [5 empty] | zast. - 90
| konce vlaku |  |  |  | zabezpečovacího zařízení | [5 empty] | proj. - 30
| Traťové |  |  |  | oba směry :
| zabezpečovací |  |  |  | Automatický blok | [5 empty] | Kód : 10
| zařízení : |  |  |  | AB - E1 trojznakový, obousměrný
| Zjišťování |  |  |  | samočinně činností | [5 empty] | zast. - 90
| konce vlaku |  |  |  | zabezpečovacího zařízení | [5 empty] | proj. - 30
|  | Dopravní koleje | [5 empty] | Nástupiště u koleje
č. | Začátek | Konec | Délka | Poznámka |  | č. | Začátek | Konec | Délka | Poznámka
1 | 191.808 | 192.795 | 987 | Hlavní staniční kolej, NTV
[6 empty] | 1 + 3 | 192.517 | 192.727 | 210 | č. III, mimoúrovňové, ostrovní
2 | 191.808 | 192.793 | 985 | Hlavní staniční kolej, NTV | [5 empty] | ( podchod v km 192,684 )
3 | 191.845 | 192.735 | 890 | Vjezd - odjezd - průjezd, NTV |  | 2 | 192.546 | 192.756 | 210 | č. II, úrovňové, jednostranné
4 | 191.857 | 192.791 | 934 | Vjezd - odjezd - průjezd, NTV
[6 empty] | 4 | 192.46 | 192.67 | 210 | č. I, úrovňové, vnější
5 | 191.891 | 192.726 | 835 | Jen odjezd směr Grygov, NTV
Brodek u Přerova

## Brodek u Přerova
|  | Návěstidla - trať | [14 empty] | Návěstidla - ŽST | [11 empty] | Návěstidla - ŽST | [29 empty] | Návěstidla - ŽST | [9 empty] | Návěstidla - ŽST | [13 empty] | Návěstidla - trať
[15 empty] | Vjezdová | [5 empty] | Odjezdová | [7 empty] | Seřaďovací | [31 empty] | Seřaďovací | [5 empty] | Odjezdová | [5 empty] | Vjezdová
Z Dluhonic |  |  |  |  | Do Dluhonic | [11 empty] | Obvod dispečera CDP | [11 empty] | Obvod dispečera CDP | [14 empty] | Km 192,713 | [14 empty] | Obvod dispečera CDP | [9 empty] | Obvod dispečera CDP | [11 empty] | Do Grygova | [5 empty] | Z Grygova
směr : |  |  |  |  | směr : | [75 empty] | směr : | [5 empty] | směr :
správný |  | nesprávný |  |  | správný |  | nesprávný | [7 empty] | Z koleje č. 2 |  | Z koleje č. 1 | [15 empty] | Se 7 | 191.851 | [8 empty] | KANGO | C | JPg | [13 empty] | Se 10 | 192.79 | [8 empty] | L 3 | 192.735 |  |  | Z koleje č. 2 |  | Z koleje č. 1 | [5 empty] | správný |  | nesprávný |  |  |  | správný |  | nesprávný
[21 empty] | S 1 | 191.808 | S 3 | 191.845 |  |  | Se 1 | 191.284 | Se 3 | 191.52 | Se 5 | 191.689 | [28 empty] | Se 13 | 193.043 | Se 15 | 193.34 |  |  | L 1 | 192.795
2-1885 | 188.589 | 1-1885 | 188.589 |  | 1-1906 | 190.66 | 2-1906 | 190.66 | [6 empty] | 2 L | 191.234 | 1 L | 191.234 | [14 empty] | Se 8 | 191.891 | [9 empty] | II. / 2016 | [14 empty] | Se 11 | 192.871 | [8 empty] | L 4 | 192.791 |  |  | 2 S | 193.391 | 1 S | 193.391 |  |  |  |  | 2-1945 | 194.491 | 1-1945 | 194.491 |  |  | 1-1968 | 196.795 | 2-1968 | 196.795
[21 empty] | S 2 | 191.808 | S 4 | 191.857 |  |  | Se 2 | 191.284 | Se 4 | 191.533 | Se 6 | 191.688 | [28 empty] | Se 14 | 193.061 | Se 16 | 193.34 |  |  | L 2 | 192.793 | [12 empty] | 2-1955 | 195.5 | 1-1955 | 195.5 |  |  | 1-1956 | 195.5 | 2-1956 | 195.5
2-1901 | 190.172 | 1-1901 | 190.172 |  | 1-1894 | 189.466 | 2-1894 | 189.466 | [24 empty] | Se 9 | 191.891 | [24 empty] | Se 12 | 192.871 | [8 empty] | L 5 | 192.726
[44 empty] | Vjezdové / odjezdové rychlosti : | [36 empty] | 2-1967 | 196.795 | 1-1967 | 196.795 |  |  | 1-1944 | 194.491 | 2-1944 | 194.491
v pokračování traťové koleje - rychlost traťová s místním omezením
při jízdě do odbočky - není-li uvedeno jinak, rychlost 50 km/h
Vlečka č.:
6186
EZ
( Vk 5 / 11 )
C4
[39 empty] | Se 9 | [6 empty] | C2 | C3 | [41 empty] | Technologické kolejiště
[49 empty] | Vk 4 |  | EZ | [5 empty] | Vk 5 | [31 empty] | Mostní obvod Brodek u Přerova
[39 empty] | C1 | [11 empty] | ( Vk 4 / 10 ) | [12 empty] | 192.835
Vk 3
[39 empty] | Se 8 | [19 empty] | Vk 6 | Se 10
[38 empty] | Vk 2 | [12 empty] | 10 |  |  | 11 | 12
9
S 3
[55 empty] | L 5 | [24 empty] | S1
7
[63 empty] | 13 |  | Se 11 | [13 empty] | Se 14
|  | 1 L |  | Se 1 | [27 empty] | S 1 | [23 empty] | L 3 | [30 empty] | Se 15 |  | 1 S
[12 empty] | 1 | [12 empty] | 4 | 5 | [38 empty] | 14 | 16 | [12 empty] | 19
[32 empty] | S 2 | [32 empty] | Se 12 | [11 empty] | Se 13
[12 empty] | Se 3 | [12 empty] | Se 5 | [34 empty] | L 1
[18 empty] | 2 | 3 | [6 empty] | 6 | [10 empty] | S 4 | [27 empty] | 15 | [5 empty] | 17 | 18
|  | 2 L |  | Se 2 | [8 empty] | Se 4 | [46 empty] | L 2 | [26 empty] | Se 16 |  | 2 S
[25 empty] | Se 6 | [5 empty] | 8
Se 7
L 4
Vk 1
192.515
č. | staničení | N | námezník | přest. | č. | staničení | přest. |  | č. | staničení | přest. |  | č. | staničení | přest. |  |  |  | č. | staničení | N | námezník | přest. |  | poznámka | [41 empty] | č. | staničení | N | námezník | přest. |  |  | poznámka |  |  |  | č. | staničení | přest. | č. | staničení | přest. |  | č. | staničení | N | námezník | přest.
[7 empty] | Obvod dispečera CDP | [13 empty] | Obvod vlečky č. 6186 | [50 empty] | Obvod posunu | [10 empty] | Obvod dispečera CDP
[13 empty] | 7 | 191.774 | elm. |  |  |  | C1 | 191.892 | 42 | 191.934 | ručně | bez zabezpečení | [15 empty] | Boční ochrana vlakových cest | Vyloučené vlakové cesty | Rychlost VCO | [6 empty] | Boční ochrana vlakových cest |  |  | Vyloučené vlakové cesty | Rychlost VCO | [24 empty] | 12 | 192.728 | elm. | 15 | 192.867 | elm.
1 | 191.523 | 55 | 191.578 | elm. | 3 | 191.608 | elm. |  | 5 | 191.712 | elm. | [20 empty] | Dluhonické zhlaví | [11 empty] | Současné vlakové cesty | [15 empty] | Grygovské zhlaví | [6 empty] | 10 | 192.56 | -46 | 192.514 | ručně | výměnový zámek, klíč Vk 4 / 10 držen v EMZ v kolejišti | [12 empty] | 18 | 192.958 | 65 | 193.023 | elm.
[13 empty] | 8 | 191.79 | elm. |  |  |  | C2 | 192.407 | -46 | 192.361 | ručně | bez zabezpečení | [5 empty] | Z / na |  | na / z k.č. |  | přes výhybky | [5 empty] | od návěstidla 1L na 1. staniční kolej | od návěstidla 1S, 2S na 3. staniční kolej | 80 |  | Vzájemně vyloučeny jsou všechny : 1) - protisměrné jízdní cesty na tutéž kolej |  |  |  |  | od návěstidla 1S na 1. staniční kolej |  |  | od návěstidla 1L, 2L na 3. staniční kolej | 80 |  |  |  |  | Z / na |  | na / z k.č. |  | přes výhybky | [15 empty] | 13 | 192.827 | elm. | 16 | 192.873 | elm.
2 | 191.602 | -55 | 191.547 | elm. | 4 | 191.688 | elm. |  | 6 | 191.712 | elm. | [28 empty] | od návěstidla S1 na 1. tr. kolej směr Dluhonice |  | 50 |  | 2) - jízdní cesty mající předepsanou rozdílnou polohu alespoň jedné pojížděné nebo odvratné výhybky |  |  |  |  | od návěstidla L1 na 1. tr. kolej směr Grygov |  |  |  | 50 | [13 empty] | 11 | 192.695 | 51 | 192.746 | ručně | výměnový zámek, klíč Vk 5 / 11 držen v EMZ v kolejišti | [12 empty] | 19 | 193.057 | -65 | 192.992 | elm.
[13 empty] | 9 | 191.833 | elm. |  |  |  | C3 | 192.427 | 46 | 192.473 | ručně | bez zabezpečení | [5 empty] | traťové koleje č. 1 |  | 1, 3 |  | 2, 3 | [5 empty] | od návěstidla 2L na 2. staniční kolej | od návěstidla 1S, 2S na 4. staniční kolej | 80 |  | 3) - jízdní cesty dané boční ochranou vlakových cest, není-li použita VCO ( vlaková cesta omezená ) |  |  |  |  | od návěstidla 2S na 2. staniční kolej |  |  | od návěstidla 1L, 2L na 4. staniční kolej | 80 |  |  |  |  | traťové koleje č. 1 |  | 1, 3 |  | 18, 17 | [15 empty] | 14 | 192.867 | elm. | 17 | 192.952 | elm.
[40 empty] | od návěstidla S2 na 2. tr. kolej směr Dluhonice |  | 50 | [6 empty] | od návěstidla L2 na 2. tr. kolej směr Grygov |  |  |  | 80
Výhybky
1
Výhybky
Brodek u Přerova
1
2
4 *
1 *
2 *
3 *
Variantní vlakové cesty
2
Variantní vlakové cesty
P 6528 - 3ZBI km 191,701
5 *
80
80
13
11
Výhybky
6 *
5 a
60
5
5
5
5
5
5
5
5
5
40
5
5
210
210
210
V B