## Titul
Trať : | 309 |  |  |  | Km 186,775 | [6 empty] | Ev. č. : | 380428
Trať : | 305 D |  |  |  | Km 186,775 = 0,000
Staniční
| zabezpečovací |  |  |  | R Z Z - AŽD 71 | [5 empty] | Kód : 13
| zařízení : |  |  |  | tlačítková volba, cestový systém
| Dopravní stanoviště : |  |  |  | Dopravní kancelář
| ( km ) |  |  |  | 186.775
| Počet pracovníků : |  |  |  | Výpravčí - 1 |  |  |  |  | Dozorce výhybek - 1
| Zjišťování |  |  |  | samočinně činností | [5 empty] | zast. - 90
| konce vlaku |  |  |  | zabezpečovacího zařízení | [5 empty] | proj. - 30
| Traťové |  |  | směr : Prosenice | směr : Přerov |  |  |  | směr : Brodek u Přerova
| zabezpečovací |  |  | Automatický blok | Automatický blok |  |  |  | Automatický blok |  | Kód : 10
| zařízení : |  |  | AB3 - 82 trojznakový, obousměrný | AB3 - 82 obousměrný, bez návěstních bodů |  |  |  | AB - E1 trojznakový, obousměrný
Odjezdová návěstidla slouží současně jako předvěst vjezdových návěstidel sousední dopravny
| Zjišťování |  |  |  | samočinně činností | [5 empty] | zast. - 90
| konce vlaku |  |  |  | zabezpečovacího zařízení | [5 empty] | proj. - 30
|  | Dopravní koleje | [5 empty] | Nástupiště u koleje
č. | Začátek | Konec | Délka | Poznámka |  | č. | Začátek | Konec | Délka | Poznámka
1 | 186.407 | 187.243 | 836 | Hlavní staniční kolej, NTV
Nástupiště nejsou určena
2 | 186.37 | 187.292 | 922 | Hlavní staniční kolej, NTV | [5 empty] | pro nástup a výstup cestujících
0
3 | 186.407 | 187.243 | 836 | Vjezd - odjezd - průjezd, NTV
[6 empty] | 1 | 186.797 | 186.925 | 128 | č. I, úrovňové, jednostranné
4 | 186.37 | 187.306 | 936 | Vjezd - odjezd - průjezd, NTV | [5 empty] | pro služební účely
6 | 186.393 | 187.307 | 914 | Vjezd - odjezd - průjezd, NTV |  | 2 | 186.82 | 186.87 | 50 | č. II, úrovňové, jednostranné
pro služební účely
10 | 186.415 | 187.27 | 855 | Vjezd - odjezd - průjezd, NTV
Výh Dluhonice

## Dluhonice
|  | Návěstidla - trať | [15 empty] | Návěstidla - ŽST | [11 empty] | Návěstidla - ŽST | [30 empty] | Návěstidla - ŽST | [10 empty] | Návěstidla - ŽST | [14 empty] | Návěstidla - trať
[16 empty] | Vjezdová | [7 empty] | Odjezdová | [7 empty] | Seřaďovací | [28 empty] | Seřaďovací | [8 empty] | Odjezdová | [5 empty] | Vjezdová
Z Prosenic | [5 empty] | Do Prosenic | [11 empty] | Obvod výpravčího | [11 empty] | Obvod výpravčího | [18 empty] | Km 186,775 | [11 empty] | Obvod výpravčího | [10 empty] | Obvod výpravčího | [12 empty] | Do Brodku u Přerova | [5 empty] | Z Brodku u Přerova
směr : | [5 empty] | směr : | [7 empty] | Z Přerova |  |  |  | Z Prosenic | [66 empty] | směr : | [5 empty] | směr :
správný |  | nesprávný |  |  |  | správný |  | nesprávný | [9 empty] | Z koleje č. 1 S |  | Z koleje č. 2 S |  |  |  | S 1 | 186.407 | S 4 | 186.37 | Se 1 | 185.651 | Se 5 | 185.749 | Se 8 | 185.974 | Se 11 | 186.114 | Se 15 | 186.236 | [10 empty] | KANGO | C | JPg | [8 empty] | Se 18 | 187.27 | Se 21 | 187.443 | Se 24 | 187.635 | [5 empty] | L 1 | 187.243 | L 4 | 187.306 |  |  | Z koleje č. 2 |  | Z koleje č. 1 | [6 empty] | správný |  | nesprávný |  |  |  | správný |  | nesprávný
[14 empty] | Z koleje č. 2 |  | Z koleje č. 1 | [11 empty] | Se 2 | 185.651 | [35 empty] | Se 27 | 187.82
1-65 | 6.41 | 2-65 | 6.41 |  |  | 2-18 | 1.83 | 1-18 | 1.83 | [8 empty] | 1 HL | 1.239 | 2 HL | 1.239 |  |  | S 2 | 186.37 | S 6 | 186.393 |  |  | Se 6 | 185.796 | Se 9 | 186.042 | Se 12 | 186.14 | Se 16 | 186.355 | [11 empty] | VII. / 2013 | [9 empty] | Se 19 | 187.329 | Se 22 | 187.517 | Se 25 | 187.699 | [5 empty] | L 2 | 187.292 | L 6 | 187.307 |  |  | 2 S | 188.077 | 1 S | 188.077 | [5 empty] | 2-1885 | 188.589 | 1-1885 | 188.589 |  |  | 1-1906 | 190.66 | 2-1906 | 190.66
1-53 | 5.295 | 2-55 | 5.397 |  |  | 2-30 | 3.046 | 1-30 | 3.046 |  |  |  |  | 2 L | 185.535 | 1 L | 185.535 | = | 185.535 | = | 185.535 | [6 empty] | Se 3 | 185.651 | [35 empty] | Se 28 | 187.82
1-41 | 4.16 | 2-43 | 4.217 |  |  | 2-42 | 4.217 | 1-42 | 4.16 | [14 empty] | S 3 | 186.407 | S 10 | 186.415 | Se 4 | 185.651 | Se 7 | 185.86 | Se 10 | 186.112 | Se 14 | 186.21 | Se 17 | 186.393 | [21 empty] | Se 20 | 187.431 | Se 23 | 187.517 | Se 26 | 187.706 | [5 empty] | L 3 | 187.243 | L 10 | 187.27 | [11 empty] | 2-1901 | 190.172 | 1-1901 | 190.172 |  |  | 1-1894 | 189.466 | 2-1894 | 189.466
[6 empty] | 2-54 | 5.397 | 1-52 | 5.295 | [39 empty] | Vjezdové / odjezdové rychlosti :
1-31 | 3.046 | 2-31 | 3.046 |  |  | 2-64 | 6.41 | 1-64 | 6.41 | [39 empty] | v pokračování traťové koleje - rychlost traťová s místním omezením
při jízdě do odbočky - není-li uvedeno jinak, rychlost 40 km/h
S 3
Se 27
[5 empty] | Se 1 | [25 empty] | Se 12 | [14 empty] | S 1 | [17 empty] | Se 20 | [28 empty] | 1 S
[27 empty] | 4 | [13 empty] | 15 | 16 | [10 empty] | L 3 |  |  |  | 20 |  |  | 22 | [26 empty] | 32
|  | 1 L |  |  | Se 2 | [29 empty] | Se 14 | [8 empty] | S 2 | [32 empty] | Se 24 |  |  |  | Se 26 | [5 empty] | Se 28
[27 empty] | Se 9 |  |  | 7 | 9 |  | 10 | [19 empty] | L 1 | [11 empty] | 25
|  | 2 L |  |  | Se 3 | [17 empty] | Se 8 |  |  |  |  | 5 | [15 empty] | S 4 | [32 empty] | 28 | 30 | [8 empty] | 31
[56 empty] | L 2 | [36 empty] | 2 S
Se 25
|  | 1 HL |  |  | Se 4 | [5 empty] | Se 6 | [7 empty] | 2 | 3 | [15 empty] | 11 12 | [8 empty] | S 6 | [21 empty] | 26
[17 empty] | Se 7 | [12 empty] | Se 11 | [25 empty] | L 4 | [9 empty] | Se 21 | [9 empty] | 27 | 29
[81 empty] | Vk 3 |  | 187.749
|  | 2 HL | [6 empty] | 1 | [21 empty] | 8 | [6 empty] | Se 15 |  | 13 14 |  |  |  |  | Se 17 | [16 empty] | 23 24 | [5 empty] | Se 22
[30 empty] | Se 10 | [25 empty] | L 6
[9 empty] | Se 5 | [32 empty] | 17 | [16 empty] | 21
[45 empty] | Vk 1 | S 10 | 186.483 |  |  |  | 186,840 | [6 empty] | Se 19 | [10 empty] | Se 23
[52 empty] | *) = NTV od km 187,200 |  | Se 18 | Vk 2
[46 empty] | 18 | [7 empty] | 19
Se 16
L 10
č. | staničení | N | námezník | přest. |  | č. | staničení | N | námezník | přest. |  | č. | staničení | přest. |  | č. | staničení | přest. |  | č. | staničení | přest. |  | č. | staničení | přest. | [6 empty] | Prosenické zhlaví | [6 empty] | Přerovské / prosenické zhlaví | [13 empty] | Brodecké zhlaví | [7 empty] | Brodecké zhlaví | [11 empty] | č. | staničení | přest. |  | č. | staničení | přest. |  | č. | staničení | přest. | č. | staničení | přest. |  | č. | staničení | N | námezník | přest.
[13 empty] | Obvod výpravčího | [17 empty] | Z / na |  | na / z k.č. |  | přes kolej |  |  |  | Z / na | na / z k.č. | přes vyhybky | [11 empty] | Z / na | na / z k.č. |  | přes vyhybky / kolej |  |  |  | Z / na |  | na / z k.č. |  | přes kolej | [19 empty] | Obvod výpravčího
[39 empty] | traťové koleje č. 1 | 1, 3 | 7, 9, 10
1 | 185.75 | 105 | 185.855 | elm. |  | 3 | 185.932 |  |  | elm. |  | 7 | 186.119 | elm. |  | 10 | 186.168 | elm. |  | 13 | 186.292 | elm. |  | 16 | 186.33 | elm. | [26 empty] | traťové koleje č. 1 | 1, 3 |  | 30, 28, 25 | [17 empty] | 19 | 187.268 | elm. |  | 22 | 187.373 | elm. |  | 25 | 187.447 | elm. | 28 | 187.635 | elm.
= | 1.025 | -105 | 0.92 | [29 empty] | 6 |  | 6 a |  |  |  | traťové koleje č. 1S, 2S | 4, 6, 10 | 5, 7, 9 | [7 empty] | Současné vlakové cesty | [12 empty] | 6 |  | 6 b | [24 empty] | 31 | 187.817 | -105 | 187.712 | elm.
[6 empty] | 4 | 186.043 | 51 | 186.094 | elm. |  | 8 | 186.128 | elm. |  | 11 | 186.208 | elm. |  | 14 | 186.3 | elm. |  | 17 | 186.337 | elm. |  |  |  |  | traťové koleje č. 2S | [17 empty] | Vzájemně vyloučeny jsou všechny : 1) - protisměrné jízdní cesty na tutéž kolej |  |  |  |  | 6 |  | 30, 28, 26 |  |  |  | traťové koleje č. 2 | [13 empty] | 20 | 187.319 | elm. |  | 23 | 187.381 | elm. |  | 26 | 187.465 | elm. | 29 | 187.637 | elm.
2 | 185.907 | -105 | 185.802 | elm. | [28 empty] | 10 |  | 10 a |  |  |  | traťové koleje č. 2S | 6, 10 | 2, 3, 11, 12 | [7 empty] | 2) - jízdní cesty mající předepsanou rozdílnou polohu alespoň jedné pojížděné nebo odvratné výhybky |  |  |  | traťové koleje č. 2 | 10 |  | 6 b | [5 empty] | 10 |  | 10 b | [24 empty] | 32 | 187.817 | -105 | 187.712 | elm.
= | 0.868 | 105 | 0.973 |  |  | 5 | 186.086 | -105 | 185.981 | elm. |  | 9 | 186.135 | elm. |  | 12 | 186.214 | elm. |  | 15 | 186.319 | elm. |  | 18 | 186.414 | elm. | [13 empty] | 10 | 13, 14, 17 | [12 empty] | 10 |  | 30, 28, 26, 24, 23, 21 | [17 empty] | 21 | 187.347 | elm. |  | 24 | 187.387 | elm. |  | 27 | 187.632 | elm. | 30 | 187.66 | elm.
Výhybky
1
Výhybky
Výh Dluhonice
1
2
1 *
2 *
3 *
Variantní vlakové cesty
2
Základní vlakové cesty
2 S
1 S
Prosenice
Přerov
P 6525 - 3ZNI km 185,610
P 6526 - 3ZNI km 186,124
4 *
10 *
6 *
P 6525 - 3ZNI = km 1,164
80
80
80
8 a
80
8 b*)
80
80
10 b *
10 a *
10 c
6 b *
6 a *
Variantní vlakové cesty
Základní vlakové cesty
80
128
50