## titul
Trať : | 310 |  |  |  | Km 44,867 | [6 empty] | Ev. č. : | 333229
T E S T - 14
| Staniční |  |  |  | ústřední stavědlo, kolejové obvody
| zabezpečovací |  |  |  | rychlostní návěstní soustava | [5 empty] | Kód : 11 / 1
| zařízení : |  |  |  | zabezpečovací zařízení je upraveno pro VDS
návěstidla L, S, L 1 a S 1 plní při zavedení VDS funkci krycích návěstidel
| Dopravní stanoviště : |  |  |  | Dopravní kancelář
| ( km ) |  |  |  | 44.867
| Počet pracovníků : |  |  |  | Výpravčí - 1 §) |  |  |  | Výhybkář - 1 *)
| Zjišťování |  |  |  | samočinně činností | [5 empty] | zast. - 90
| konce vlaku |  |  |  | zabezpečovacího zařízení | [5 empty] | proj. - 30
|  | Dopravní koleje | [5 empty] | Nástupiště u koleje
č. | Začátek | Konec | Délka | Poznámka |  | č. | Začátek | Konec | Délka | Poznámka
1 | 45.335 | 44.725 | 610 | Hlavní staniční kolej
[6 empty] | 1 | 44.992 | 44.868 | 124 | č. I, úrovňové, jednostranné
2 | 45.305 | 44.693 | 612 | Vjezd - odjezd - průjezd
[6 empty] | 2 | 44.858 | 44.75 | 108 | č. II, úrovňové, jednostranné
3 | 45.335 | 44.747 | 588 | Vjezd - odjezd - průjezd
§ ) = obsazení v době stanovené "Rozkazem o výluce dopravní služby "
* ) = obsazení v době stanovené rozvrhem služby. V době nepřítomnosti přebírá jeho povinnosti výpravčí.
Dětřichov nad Bystřicí

## Dětřichov nad Bystřicí
[5 empty] | Směr : Valšov | [11 empty] | Návěstidla - ŽST | [14 empty] | Návěstidla - ŽST | [14 empty] | Směr : Moravský Beroun
[14 empty] | Vjezdová |  |  | Odjezdová |  |  |  |  | Seřaďovací | [6 empty] | Seřaďovací |  |  | Odjezdová | [5 empty] | Vjezdová
[17 empty] | Obvod výpravčího | [8 empty] | Km 44,867 | [5 empty] | Obvod výpravčího
| Traťové | [43 empty] | Traťové
| zabezpečovací |  |  |  | Automatické hradlo |  |  |  | Kód : 14 |  |  |  |  | Př L | 46.329 |  |  |  | S 2 | 45.305 |  |  |  |  | KANGO | C | JPg |  | Se 3 | 44.63 |  |  |  | L 2 | 44.693 |  |  | Př S | 43.627 | [5 empty] | zabezpečovací |  | Automatické hradlo |  |  |  | Kód : 14
| zařízení : |  |  |  | AH - 83 ( bez návěstního bodu ) | [11 empty] | S 1 | 45.335 |  |  |  | Se 2 | 45.425 | [5 empty] | Se A1 | 0,145 vleč. |  | L 1 | 44.725 | [11 empty] | zařízení : |  | AH - 83 ( bez návěstního bodu )
[14 empty] | L | 45.614 |  |  |  | S 3 | 45.335 | [5 empty] | XII. / 2016 |  |  | Se A2 | 0,180 vleč. |  |  |  | L 3 | 44.747 |  |  | S | 44.487
| Zjišťování konce |  |  |  | samočinně činností |  |  | zast. | 90 | [16 empty] | Vjezdové / odjezdové rychlosti : | [18 empty] | Zjišťování konce |  | samočinně činností |  |  | zast. | 90
| vlaku : |  |  |  | zabezpečovacího zařízení |  |  | proj. | 30 | [16 empty] | v pokračování traťové koleje - rychlost traťová s místním omezením | [18 empty] | vlaku : |  | zabezpečovacího zařízení |  |  | proj. | 30
při jízdě do odbočky - rychlost 40 km/h
[5 empty] | Při zavedené VDS jsou vlaky vypravovány v prostorovém oddílu Valšov - Moravský Beroun | [41 empty] | Při zavedené VDS jsou vlaky vypravovány v prostorovém oddílu Valšov - Moravský Beroun
4 x EZ v DK
( Vk 1 / 3, Vk 2 / 4,
[28 empty] | v.č. 6 / 7, klíč pro VDS ) | [19 empty] | AVk 1 |  |  | Vlečka č.:
[46 empty] | Se A2 |  |  |  |  | 6112
Vlečka č.:
6113
[7 empty] | rozhodnutím DÚ zrušena | [8 empty] | Vk 1 | [7 empty] | Vk 2
[31 empty] | 5A | [9 empty] | 44.717 |  |  | Se A1
[14 empty] | S 3 | [19 empty] | 6
[21 empty] | 3 | 4
[14 empty] | S 1 | [26 empty] | 7 |  |  |  |  | Se 3 |  |  |  | S
[9 empty] | 1 | [27 empty] | L 3 | [5 empty] | 8 |  | 9
[12 empty] | 2 |  |  |  | S 2
|  | L | [6 empty] | Se 2 | [29 empty] | L 1
L 2
|  | Při zavedené VDS jsou v.č. 1 a 2 | [47 empty] | Při zavedené VDS jsou v.č. 8 a 9
|  | uzamčeny pro jízdu po koleji č.1. | [47 empty] | uzamčeny pro jízdu po koleji č.1.
|  | Výsledné klíče jsou uzamčeny v trezoru v DK. | [47 empty] | Výsledné klíče jsou uzamčeny v trezoru v DK.
č. | staničení | N | námezník | přest. |  | č. | staničení | N | námezník | přest. |  |  | poznámka | [22 empty] | č. | staničení | N | námezník | přest. |  |  |  | poznámka |  |  |  | č. | staničení | N | námezník | přest.
|  | Obvod výpravčího | [8 empty] | Obvod posunu | [30 empty] | Obvod posunu | [7 empty] | Obvod výpravčího
1 | 45.425 | -51 | 45.374 | elm. |  | 3 | 45.233 | 51 | 45.284 | ručně | výměnový zámek, klíč Vk 1 / 3 držen v EMZ v DK | [24 empty] | 5A | 44.804 | -42 | 44.762 | ručně | výměnový zámek, klíč v.č. 5A / AVk 1 uzamčen v trezoru v DK | [6 empty] | 8 | 44.68 | 42 | 44.722 | elm.
[26 empty] | Současné vlakové cesty | [9 empty] | 6 | 44.772 | -42 | 44.73 | ručně | výměnový zámek, klíč v.č. 6 / 7 držen v EMZ v DK
2 | 45.392 | -51 | 45.341 | elm. |  | 4 | 45.224 | -51 | 45.173 | ručně | výměnový zámek, klíč Vk 2 / 4 držen v EMZ v DK | [14 empty] | Vzájemně vyloučeny jsou pouze protisměrné jízdní cesty na tutéž kolej | [9 empty] | 7 | 44.707 | 42 | 44.749 | ručně | výměnový zámek v závislosti na v.č. 6 | [6 empty] | 9 | 44.653 | 40 | 44.693 | elm.
Výhybky
Dětřichov nad Bystřicí
Výhybky
1
3
2
5
P 7548 - 3SNI km 44,644
5 a
124
108