## titul
Trať : | 310 |  |  |  | Km 112,329 |  |  | Ev. č. : | 342345
Staniční
zabezpečovací |  |  |  |  | Elektronické stavědlo |  |  | Kód : 22
zařízení : |  |  |  |  | ESA 11 - DŘS, ovládání prostřednictvím JOP
Dopravní stanoviště : |  |  |  |  | Dopravní kancelář
( km ) |  |  |  |  | 112.321
Počet pracovníků |  |  |  |  | dálková obsluha výpravčím JOP z ŽST Krnov
( nouzová obsluha pohotovostním výpravčím )
Zjišťování |  |  |  | samočinně činností |  | zast. : 90
konce vlaku |  |  |  | zabezpečovacího zařízení |  | proj. : 30
Traťové |  |  |  |  | Směr : Opava východ // Skrochovice
zabezpečovací |  |  |  |  | Automatické hradlo |  |  | Kód : 14
zařízení : |  |  |  |  | bez návěstního bodu // návěstní bod Neplachovice
obsluha z pracoviště úsekového ovládání
Zjišťování |  |  |  | samočinně činností |  | zast. : 90
konce vlaku |  |  |  | zabezpečovacího zařízení |  | proj. : 30
Dopravní koleje
č. | Začátek | Konec | Délka |  |  |  | Poznámka
1 | 112.375 | 112.019 | 356 |  |  |  | Hlavní staniční kolej
1 b | 111.936 | 111.71 | 226 |  |  |  | ( 1 + 1b = 665 m )
2 | 112.317 | 112.019 | 298 |  |  |  | Vjezd - odjezd - průjezd
3 | 112.375 | 111.939 | 436 |  |  |  | Vjezd - odjezd - průjezd
3 a | 111.829 | 111.71 | 119 |  |  |  | ( 3 + 3a = 665 m )
5 | 112.375 | 111.939 | 436 |  |  |  | Vjezd - odjezd - průjezd
1 a | 113.077 | 112.517 | 560 |  |  |  | Průjezdná - pokračování traťové koleje z / do Opavy východ
1 c | 111.59 | 111.375 | 215 |  |  |  | Průjezdná - pokračování traťové koleje z / do Skrochovic
1 d | 111.375 | 111.305 | 70 |  |  |  | - " -
1 e | 111.305 | 110.01 | 1295 |  |  |  | - " -
Nástupiště u koleje
č. | Začátek | Konec | Délka |  |  |  | Poznámka
1 | 112.322 | 112.152 | 170 |  |  |  | č. II, úrovňové, jednostranné
2 | 112.286 | 112.116 | 170 |  |  |  | č. I, úrovňové, vnější
Opava západ

## Opava západ
[28 empty] | A 3 | A 3 | [10 empty] | A 3 | A 3
[6 empty] | Návěstidla - ŽST | [43 empty] | Návěstidla - ŽST
Vjezdová |  |  |  | Odjezdová |  |  |  | Cestová | [7 empty] | Seřaďovací | [27 empty] | Seřaďovací | [5 empty] | Cestová | [6 empty] | Odjezdová |  |  |  | Vjezdová | [10 empty] | Oddílová - AH Neplachovice
[6 empty] | Obvod výpravčího DOZ | [24 empty] | Km 112,329 | [18 empty] | Obvod výpravčího DOZ | [21 empty] | do Skrochovic |  | km 104,128 |  | od Skrochovic
[30 empty] | KANGO | C | JPg | [9 empty] | Se 3 | 111.936 | [28 empty] | Př Lo | 105.173 |  |  | Př So | 103.091
Př L | 113.984 | [8 empty] | Sc 1 | 112.375 | Sc 3 | 112.375 |  |  | Se 1 | 0,212 vl. | [26 empty] | Se 6 | 111.59 | Se 8 | 109.415 | Lc 1 | 112.019 | Lc 3 | 111.939 | Lc 1b | 111.71 | [7 empty] | Př S | 108.32
|  |  |  | S 1a | 113.077 |  |  | Lc 1a | 112.517 | [21 empty] | IV. / 2017 | [10 empty] | Se 4 | 111.887 | [10 empty] | Sc 1e | 111.305 |  | L 1e | 110.01 | [13 empty] | Lo | 104.128 |  |  | So | 104.128
L | 113.239 | [8 empty] | Sc 2 | 112.317 | Sc 5 | 112.375 |  |  | Se 2 | 113.188 | [26 empty] | Se 7 | 111.375 | Se 9 | 109.414 | Lc 2 | 112.019 | Lc 5 | 111.939 | Lc 3a | 111.71 | [7 empty] | S | 109.345
[42 empty] | Se 5 | 111.829
Vjezdové / odjezdové rychlosti :
v pokračování traťové koleje - rychlost traťová s místním omezením
při jízdě do odbočky - není-li uvedeno jinak, rychlost 50 km/h
Vlečka č.:
|  |  | 6099 | [70 empty] | S
[7 empty] | NVk 1 | [56 empty] | 19
Se 8
[57 empty] | L 1e | [10 empty] | Se 9
Se 1
Vlečka č.:
[68 empty] | CVk 1 | [6 empty] | 6100
[10 empty] | Se 2 | [16 empty] | 112.304
1
|  |  |  | L | [14 empty] | S 1a | [10 empty] | 112,062
8
7
112.415
9
6
112,443
[34 empty] | 10 | 12
112.385
[35 empty] | 11 |  | 14
[23 empty] | Sc 5 | [21 empty] | PSt.1 |  |  |  | EZ | [8 empty] | Vlečka č.:
[45 empty] | ( v.č. 15, Vk 1 / 16 ) |  |  |  | ( PVk 1 / 17t / 17 ) | [8 empty] | 6098
Vk 1
Sc 3
[20 empty] | 5 | [28 empty] | PVk 1
Se 4
[23 empty] | Sc 1 | [11 empty] | Lc 5 | [9 empty] | Se 5
[18 empty] | 2 | [25 empty] | 16 |  | 17
Lc 3
[20 empty] | 4 | [15 empty] | Se 3 |  |  |  | 15 | [24 empty] | Se 6 | [8 empty] | Sc 1e
[17 empty] | Lc 1a | [15 empty] | Lc 1 | [22 empty] | Lc 3a | [6 empty] | 18
Sc 2
13
[56 empty] | Lc 1b | [15 empty] | Se 7
Lc 2
Přijímací budova
přechod v km 112,332
č. | staničení | N | námezník | přest. |  | č. | staničení | přest. |  | č. | staničení | N | námezník | přest. |  | poznámka | [31 empty] | č. | staničení | N | námezník | přest. | poznámka |  |  |  | č. | staničení | N | námezník | přest. |  | poznámka |  |  | č. | staničení | přest. | č. | staničení | přest. | č. | staničení | N | námezník | přest.
|  |  |  | Obvod výpravčího DOZ | [7 empty] | Obvod posunu | [45 empty] | Obvod posunu | [12 empty] | Obvod výpravčího DOZ
[48 empty] | 9 | 112.017 | 46 | 112.063 | ručně | bez zabezpečení | [15 empty] | 13 | 111.937 | elm.
[6 empty] | 2 | 112.485 | elm. |  | 6 | 112.418 | -51 | 112.367 | ručně | bez zabezpečení | [41 empty] | 14 | 111.915 | 46 | 111.961 | ručně | bez zabezpečení
[48 empty] | 10 | 111.969 | 46 | 112.015 | ručně | bez zabezpečení | [12 empty] | Vk 1 | 111.88 | elm. | 15 | 111.867 | elm.
1 | 113.129 | 51 | 113.18 | elm. |  | 4 | 112.446 | elm. |  | 7 | 112.34 | -46 | 112.294 | ručně | bez zabezpečení | [41 empty] | 17 | 111.816 | -42 | 111.774 | ručně | výměnový zámek v závislosti na PVk 1 | [9 empty] | 19 | 109.477 | -51 | 109.426 | elm.
[48 empty] | 11 | 111.942 | 46 | 111.988 | ručně | bez zabezpečení | [12 empty] | CVk1 | 109.416 | elm. | 16 | 111.831 | elm.
[6 empty] | 5 | 112.443 | elm. |  | 8 | 112.275 | 46 | 112.321 | ručně | bez zabezpečení | [15 empty] | Současné vlakové cesty | [25 empty] | PVk1 | 111.768 |  |  | ručně | výměnový zámek, klíč PVk 1 / 17t / 17 držen v EMZ v kolejišti
[31 empty] | Vzájemně vyloučeny jsou pouze protisměrné jízdní cesty na tutéž kolej | [16 empty] | 12 | 111.943 | 46 | 111.989 | ručně | bez zabezpečení | [15 empty] | 18 | 111.637 | elm.
[28 empty] | A 3 | A 3 | [10 empty] | A 3 | A 3
Výhybky a výkolejky
Opava západ
P 7771 - 3ZBI km 111,603
Výhybky
P 7772 - 3ZBI km 113,113
Návěstidla - trať
1 e
1 d
1 c
17
13
11
9
7
9 a
1 a
1
2
3
5
P 7770 - 3SBI km 110,535
1 b
3 a
1 a
170
170
13 a
15
P 7769 - 3ZBI km 110,253
1 e
80
80
5
5
5
5
5
5
5
5