## titul
Trať : | 310 A |  |  |  | Km 73,260 | [6 empty] | Ev. č. : | 342527
Trať : | 310 B |  |  |  | Km 73,271 = 0,000
| Staniční |  |  |  | Elektromechanické
| zabezpečovací |  |  |  | vzor 5007, závislá stavědla | [5 empty] | Kód : 5
| zařízení : |  |  |  | rychlostní návěstní soustava
| Dopravní stanoviště : |  |  | Stavědlo 1 | Dopravní kancelář |  |  |  | Stavědlo 2
| ( km ) |  |  | 73.585 | 73.26 |  |  |  | 73.006
| Počet pracovníků : |  |  | Signalista - 1 | Výpravčí - 1 |  |  |  | Signalista - 1
Organizuje a řídí drážní dopravu na trati Milotice nad Opavou - Vrbno pod Pradědem podle Provozního řádu dopravce GW Train Regio a.s.
| Zjišťování |  |  |  | signalisté St.1 a St. 2 hlásí obsluhou | [5 empty] | zast. - 20
| konce vlaku |  |  |  | zabezpečovacího zařízení | [5 empty] | proj. - 10
|  | Dopravní koleje | [5 empty] | Nástupiště u koleje
č. | Začátek | Konec | Délka | Poznámka |  | č. | Začátek | Konec | Délka | Poznámka
1 | 73.72 | 73.089 | 631 | Hlavní staniční kolej |  | 1 | 73.259 | 73.128 | 131 | č. II, úrovňové, jednostranné
2 | 73.715 | 73.185 | 530 | Vjezd - odjezd - průjezd |  | 2 | 73.34 | 73.203 | 137 | č. III, úrovňové, jednostranné
3 | 73.72 | 73.113 | 607 | Vjezd - odjezd - průjezd |  | 3 | 73.398 | 73.267 | 131 | č. I, úrovňové, jednostranné
4 | 73.36 | 73.185 | 175 | Vjezd - odjezd jen směr Vrbno p/P. |  | 4 | 73.252 | 73.204 | 48 | č. IV, úrovňové, jednostranné
Milotice nad Opavou

## Milotice nad Opavou
[5 empty] | Směr : Brantice | [9 empty] | Návěstidla - ŽST | [20 empty] | Návěstidla - ŽST | [16 empty] | Směr : Bruntál // Kunov
[12 empty] | Vjezdová |  |  | Odjezdová |  |  |  |  | Opakovací Př |  | Seřaďovací | [9 empty] | Seřaďovací |  | Cestová |  | Odjezdová | [5 empty] | Vjezdová
[15 empty] | Obvod signalisty St.1 | [11 empty] | Km 73,260 | [8 empty] | Obvod signalisty St.2 | [16 empty] | Směr : Bruntál
| Traťové | [40 empty] | Z Kunova |  | Z Bruntálu | [8 empty] | Telefonické dorozumívání |  |  |  | Kód : 1
| zabezpečovací |  |  |  | Telefonické dorozumívání |  |  |  | Kód : 1 |  |  | Př L | 74.698 |  |  |  | S 2 | 73.715 |  | OPř S1 | 73.41 |  |  |  |  | KANGO | C | JPg | [7 empty] | L 1 | 73.089 | L 2 | 73.185 |  |  | Př VS | 0.908 | Př BS | 71.911 |  |  |  | Traťové |  |  |  | provoz podle SŽDC D 1
| zařízení : |  |  |  | provoz podle SŽDC D 1 | [9 empty] | S 1 | 73.72 | [5 empty] | Se 1 | 73.63 | [8 empty] | Se 2 | 73.13 | Sc 4 | 73.36 | [6 empty] | V S | 0.507 | [5 empty] | zabezpečovací |  |  |  | Směr : Kunov
[12 empty] | L | 73.998 |  |  |  | S 3 | 73.72 |  | OPř S3 | 73.41 | [5 empty] | IX. / 2014 | [8 empty] | L 4 | 73.185 | L 3 | 73.113 |  |  | = | 72.764 | B S | 72.611 |  |  |  | zařízení : |  |  |  | Rádiové spojení |  |  |  | Kód : 16
provoz podle Provozního řádu dopravce
| Zjišťování konce |  |  |  | signalista St.1 hlásí obsluhou |  |  | zast. | 20 | [17 empty] | Vjezdové / odjezdové rychlosti :
| vlaku : |  |  |  | zabezpečovacího zařízení |  |  | proj. | 10 | [17 empty] | v pokračování traťové koleje - rychlost traťová s místním omezením
[27 empty] | při jízdě do odbočky - není-li uvedeno jinak, rychlost 40 km/h | [21 empty] | Zjišťování konce |  |  |  | signalista St.2 hlásí obsluhou |  |  | zast. | 20
[49 empty] | vlaku : |  |  |  | zabezpečovacího zařízení |  |  | proj. | 10
Při zavedené VDS v ŽST Brantice jsou vlaky vypravovány v prostorovém oddílu Krnov - Milotice nad Opavou
73.032
[25 empty] | Vk 2 | [13 empty] | 15
St.1
[13 empty] | S 3 | [13 empty] | OPř S3
[24 empty] | 5 | [14 empty] | Se 2 | [11 empty] | St.2
[13 empty] | S 1 | [13 empty] | OPř S1 | [18 empty] | 18 | [10 empty] | B S
[7 empty] | 1 | [33 empty] | L 3 | [6 empty] | 20 |  |  | 21
[10 empty] | 2 |  |  | S 2
| L | [9 empty] | 3 | [22 empty] | 14 | [8 empty] | L 1
19
[19 empty] | Se 1 | [9 empty] | Sc 4 | 11
L 2
[14 empty] | Vk 1 | [16 empty] | 13 | [8 empty] | 16 | 17
[27 empty] | Vk 3 | [7 empty] | L 4 | [20 empty] | V S
EZ
( v.č. 11 / 13 )
č. | staničení | N | námezník | přest. |  | č. | staničení | N | námezník | přest. | [23 empty] | č. | staničení | N | námezník | přest. |  |  | poznámka |  |  |  |  | č. | staničení | přest. |  | č. | staničení | přest. |  | č. | staničení | N | námezník | přest.
[5 empty] | Obvod signalisty St.1 | [33 empty] | Obvod posunu | [12 empty] | Obvod signalisty St.2
[6 empty] | 2 | 73.77 | -51 | 73.719 | p + z | [23 empty] | 11 | 73.324 | -51 | 73.273 | ručně | výměnový zámek, klíč v.č. 11 / 13 držen v EMZ v kolejišti | [6 empty] | 14 | 73.192 | páka | [5 empty] | 17 | 73.124 | -51 | 73.073 | páka
[50 empty] | 19 | 73.054 | páka |  | = | 0.147 | 51 | 0.198
1 | 73.803 | -51 | 73.752 | p + z |  | 3 | 73.735 | -46 | 73.689 | páka | [16 empty] | Současné vlakové cesty | [6 empty] | 13 | 73.259 | 51 | 73.31 | ručně | výměnový zámek v závislosti na v.č. 11 | [6 empty] | 16 | 73.128 | páka
[27 empty] | Vzájemně vyloučeny jsou všechny : 1) - protisměrné jízdní cesty na tutéž kolej | [22 empty] | 20 | 73.044 | p + z
[6 empty] | 5 | 73.552 | -51 | 73.501 | páka | [16 empty] | 2) - jízdní cesty mající předepsanou rozdílnou polohu alespoň jedné pojížděné nebo odvratné výhybky | [6 empty] | 15 | 73.135 | -42 | 73.093 | páka | obsluhuje signalista St.2 | [6 empty] | 18 | 73.071 | páka | [5 empty] | 21 | 73.011 | 51 | 73.062 | p + z
Výhybky
Milotice nad Opavou
Výhybky
1
Bruntál
Kunov
3
P 7566 - 3SNI km 72,988
Garáž MUV
P 7698 km 0,301
2
4
5
5 a
4 a
30
137
131
48
131