## Karlovice
|  |  | Směr : Široká Niva | [21 empty] | Směr : Vrbno pod Pradědem
[9 empty] | Trať : 310 |  |  |  | Km 16,330 |  |  |  | Ev. č. : 353722
[7 empty] | Návěstidla | [9 empty] | Návěstidla
|  |  | Traťové zabezpečovací zařízení : |  |  |  | Hranice dopravny | [5 empty] | Dopravna D 3 | [7 empty] | Hranice dopravny |  |  |  | Traťové zabezpečovací zařízení :
dle Provozního řádu v km 16,404
|  |  | Rádiové spojení | [9 empty] | Mechanické | [11 empty] | Rádiové spojení
|  |  | provoz podle Provozního řádu |  |  |  | L T | [5 empty] | výhybky a výkolejky přestavuje a uzamyká doprovod vlaku | [7 empty] | L T |  |  |  | provoz podle Provozního řádu
[7 empty] | 16.12 | [5 empty] | klíče od výhybek a výkolejek drženy v ÚZ, klíč I. od ÚZ v soupravě hlavních klíčů (SHK) | [7 empty] | 16.67
|  |  | Kód : 16 | [9 empty] | Kód : 1 | [11 empty] | Kód : 16
[13 empty] | Provozovatel dráhy : AWT a.s. | [11 empty] | Při jízdě do Vrbna pod Pradědem provádí strojvedoucí
kontrolu činnosti PZS v km 16,807
[13 empty] | Dopravce : GW Train Regio a.s. | [11 empty] | pohledem na kontrolní skříňku
Organizaci a řízení drážní dopravu provádí strojvedoucího „řídícího“ vlaku
Vjezdové / odjezdové rychlosti :
v pokračování traťové koleje - rychlost traťová s místním omezením
[7 empty] | Vk 1 |  |  |  |  | Vk 3
L T
|  |  | 1 | [12 empty] | 3 | [8 empty] | 4
2
L T
[8 empty] | Vk 2 | [13 empty] | Vk 4
Výhybky | [8 empty] | Dopravní koleje |  |  |  |  | Nástupiště u koleje |  |  |  | Výhybky
č. | staničení | N | námezník | přest |  |  | poznámka |  | č. | Začátek | Konec | Délka | C | č. | Začátek | Konec | Délka | č. | staničení | N | námezník | přest |  | poznámka
KANGO
1 | 16.232 | 46 | 16.278 | ručně | výměnový zámek v závislosti na Vk 1, klíč Vk 1 / 1 držen v ÚZ | [7 empty] | JPg |  |  |  |  | 3 | 16.451 | -46 | 16.405 | ručně | výměnový zámek v závislosti na Vk 3, klíč Vk 3 / 3 držen v ÚZ
[9 empty] | 1 | 16.313 | 16.521 | 208 |  | 1 | 16.31 | 16.355 | 45
2 | 16.262 | 51 | 16.313 | ručně | výměnový zámek v závislosti na Vk 2, klíč Vk 2 / 2 držen v ÚZ | [7 empty] | VII. |  |  |  |  | 4 | 16.577 | -56 | 16.521 | ručně | výměnový zámek v závislosti na Vk 4, klíč Vk 4 / 4 držen v ÚZ
2013
Karlovice
ÚZ
3
1
2
45