## titul
Trať : | 311 |  |  |  | Km 6,278 | [6 empty] | Ev. č. : | 339028
| Staniční |  |  |  | T E S T - 14 | [5 empty] | Kód : 11 / 1
| zabezpečovací |  |  |  | ústřední stavědlo, volnost kolejí počítači náprav
| zařízení : |  |  |  | skupinová odjezdová návěstidla, rychlostní návěstní soustava
| Dopravní stanoviště : |  |  |  | Dopravní kancelář
| ( km ) |  |  |  | 6.278
| Počet pracovníků : |  |  |  | Výpravčí - 1 |  |  |  |  | Výhybkář 1 *)
Výprava vlaků s přepravou cestujících návěstí Odjezd
| Zjišťování |  |  |  | samočinně činností | [5 empty] | zast. - 90
| konce vlaku |  |  |  | zabezpečovacího zařízení | [5 empty] | proj. - 30
|  | Dopravní koleje | [5 empty] | Nástupiště u koleje
č. | Začátek | Konec | Délka | Poznámka |  | č. | Začátek | Konec | Délka | Poznámka
1 | 6.325 | 6.119 | 206 | Hlavní staniční kolej |  | 1 | 6.278 | 6.158 | 120 | č. I, úrovňové, jednostranné
2 | 6.451 | 6.119 | 332 | Vjezd - odjezd - průjezd |  | 2 | 6.278 | 6.145 | 133 | č. II, úrovňové, jednostranné
* ) = společné pracoviště s určenou ŽST, obsazení v době stanovené rozvrhem služby.
V době nepřítomnosti přebírá jeho povinnosti výpravčí.
Jindřichov na Moravě

## Jindřichov na Moravě
[5 empty] | Směr : Branná | [11 empty] | Návěstidla - ŽST | [14 empty] | Návěstidla - ŽST | [10 empty] | Směr : Hanušovice
[13 empty] | Vjezdová |  |  | Odj. - skupinová |  | Seřaďovací |  | Konec vlakové cesty | [7 empty] | Konec vlakové cesty |  | Seřaďovací |  |  |  | Odj. - skupinová |  | Vjezdová
[16 empty] | Obvod výpravčího |  |  |  | u koleje | [5 empty] | Km 6,278 |  | u koleje | [5 empty] | Obvod výpravčího
| Traťové |  |  |  | Reléový poloautoblok | [36 empty] | Traťové | Automatické hradlo
| zabezpečovací |  |  |  | RPB 71 - bez kontroly volnosti tratě |  |  |  | Kód : 4 |  |  |  | Př L | 7.145 |  | S 2-1 | [8 empty] | KANGO | C | JPg | [6 empty] | L 1-2 |  | Př S | 5.35 |  |  |  |  | zabezpečovací | AHP - 03D |  |  |  | Kód : 14
| zařízení : |  |  |  | TZZ je upraveno pro VDS v ŽST Branná | [10 empty] | 6.453 |  | Se 1 | 6.532 | č. 2 | 6.451 | [6 empty] | č. 1, 2 | 6.119 | Se 2 | 6.031 |  |  | 6.12 | [7 empty] | zařízení : | ( bez návěstního bodu )
[13 empty] | L | 6.744 | [11 empty] | X. / 2017 | [9 empty] | S | 5.756
| Zjišťování konce |  |  |  | výpravčí // výhybkář *) |  |  | zast. | 00 // 42 *) // 80 | [16 empty] | Vjezdové / odjezdové rychlosti : | [15 empty] | Zjišťování konce | samočinně činností |  |  | zast. | 90
| vlaku : |  |  |  | člen obsluhy N vlaku RDST |  |  | proj. | 00 | [16 empty] | v pokračování traťové koleje - rychlost traťová s místním omezením | [15 empty] | vlaku : | zabezpečovacího zařízení |  |  | proj. | 30
při jízdě do odbočky - rychlost 40 km/h
Při zavedené VDS jsou vlaky vypravovány v prostorovém oddílu Ostružná - Jindřichov na Moravě
2 x EMZ v DK
( v.č. 3 / 2, Vk 1 / 4 )
Vk 1
[22 empty] | 6.401 |  | 3
[19 empty] | S 2-1 | [15 empty] | Se 2
S
[16 empty] | 1 | [6 empty] | 2 | [9 empty] | 4 |  | 5
|  | L | [12 empty] | Se 1
L 1-2
č. | staničení | N | námezník | přest. |  | č. | staničení | N | námezník | přest. |  | poznámka | [23 empty] | č. | staničení | N | námezník | přest. |  | poznámka |  | č. | staničení | N | námezník | přest.
|  | Obvod výpravčího | [8 empty] | Obvod posunu | [29 empty] | Obvod posunu |  |  |  |  | Obvod výpravčího
[6 empty] | 2 | 6.385 | -60 | 6.325 | ručně | výměnový zámek v závislosti na v.č. 3 | [14 empty] | Současné vlakové cesty | [9 empty] | 4 | 6.066 | 46 | 6.112 | ručně | výměnový zámek v závislosti na Vk 1
1 | 6.511 | -51 | 6.46 | elm. | [21 empty] | Zabezpečovací zařízení neumožňuje současné vlakové cesty | [17 empty] | 5 | 6.033 | 53 | 6.086 | elm.
[6 empty] | 3 | 6.3 | 51 | 6.351 | ručně | výměnový zámek, klíč v.č. 3 / 2 držen v EMZ v DK | [14 empty] | vyjma současných odjezdů | [9 empty] | Vk 1 | 6.12 |  |  | ručně | výměnový zámek, klíč Vk 1 / 4 držen v EMZ v DK
Jindřichov na Moravě
1
2
P 4275 - 3ZNI km 6,516
3
Výhybky
Výhybky a výkolejky
120
133