## titul
Trať : | 311 |  |  |  | Km 18,096 | [6 empty] | Ev. č. : | 344721
| Staniční |  |  |  | T E S T - 14
| zabezpečovací |  |  |  | ústřední stavědlo, volnost kolejí počítači náprav | [5 empty] | Kód : 11 / 1
| zařízení : |  |  |  | skupinová odjezdová návěstidla, rychlostní návěstní soustava
| Dopravní stanoviště : |  |  |  | Dopravní kancelář
| ( km ) |  |  |  | 18.096
| Počet pracovníků : |  |  |  | Výpravčí - 1 |  |  |  |  | Výhybkář 1 *)
Výprava vlaků s přepravou cestujících návěstí Odjezd
| Zjišťování |  |  |  | samočinně činností | [5 empty] | zast. - 90
| konce vlaku |  |  |  | zabezpečovacího zařízení | [5 empty] | proj. - 30
|  | Dopravní koleje | [5 empty] | Nástupiště u koleje
č. | Začátek | Konec | Délka | Poznámka |  | č. | Začátek | Konec | Délka | Poznámka
1 | 18.104 | 17.949 | 155 | Hlavní staniční kolej
[6 empty] | 1 | 18.102 | 17.952 | 150 | č. II, úrovňové, jednostranné
2 | 18.104 | 17.949 | 155 | Vjezd - odjezd - průjezd
[6 empty] | 3 | 18.092 | 17.972 | 120 | č. I, úrovňové, jednostranné
3 | 18.146 | 17.946 | 200 | Vjezd - odjezd - průjezd
* ) = obsazení v době stanovené rozvrhem služby. V době nepřítomnosti přebírá jeho povinnosti výpravčí.
Ostružná

## Ostružná
[5 empty] | Směr : Horní Lipová |  |  |  |  | Návěstidla - ŽST | [15 empty] | Návěstidla - ŽST | [9 empty] | Směr : Branná
[8 empty] | Vjezdová |  | Odj. - skupinová | Seřaďovací |  |  | Konec vlakové cesty | [8 empty] | Konec vlakové cesty |  |  | Seřaďovací |  | Odj. - skupinová | Vjezdová
[10 empty] | Obvod výpravčího |  |  |  | u koleje |  |  |  |  | Km 18,096 |  |  |  | u koleje |  |  |  |  | Obvod výpravčího
| Traťové |  |  |  | Reléový poloautoblok | [29 empty] | Traťové | Reléový poloautoblok
| zabezpečovací |  |  |  | RPB 71 |  | Kód : 4 | Př L | 19.03 | S H |  |  |  | č. 1, 2 | 18.104 |  |  | KANGO | C | JPg |  |  | č. 1, 2 | 17.949 |  |  |  | L B | Př S | 17.158 |  |  |  |  | zabezpečovací | RPB 71 - bez kontroly volnosti tratě |  |  |  | Kód : 4
| zařízení : |  |  |  | bez kontroly volnosti tratě |  |  |  |  | 18.195 | Se 1 | 18.22 | [13 empty] | Se 2 | 17.853 | 17.854 | [6 empty] | zařízení : | TZZ je upraveno pro VDS v ŽST Branná
[8 empty] | L | 18.457 |  |  |  |  | č. 3 | 18.146 |  |  |  | X. / 2017 |  |  |  | č. 3 | 17.946 |  |  |  |  | S | 17.572
| Zjišťování konce |  |  |  | výpravčí | zast. | 00 | [11 empty] | Vjezdové / odjezdové rychlosti : | [15 empty] | Zjišťování konce | výpravčí // výhybkář *) |  |  | zast. | 00 // 42 *) // 80
| vlaku : |  |  |  |  | proj. | 00 | [11 empty] | v pokračování traťové koleje - rychlost traťová s místním omezením | [15 empty] | vlaku : | člen obsluhy N vlaku RDST |  |  | proj. | 00
při jízdě do odbočky - rychlost 50 km/h
Při zavedené VDS jsou vlaky vypravovány v prostorovém oddílu Ostružná - Jindřichov na Moravě
EZ
( Vk 1 / 4 )
Vk 1
18.078
S H
[22 empty] | 4 |  |  | Se 2
S
[13 empty] | 1 | [11 empty] | 5
[16 empty] | 2 | [5 empty] | 3
|  | L | [9 empty] | Se 1
L B
č. | staničení | N | námezník | přest. | [24 empty] | č. | staničení | N | námezník | přest. |  | poznámka |  | č. | staničení | N | námezník | přest.
|  | Obvod výpravčího | [31 empty] | Obvod posunu |  |  |  |  | Obvod výpravčího
1 | 18.196 | -47 | 18.149 | elm. | [14 empty] | Současné vlakové cesty | [9 empty] | 4 | 17.898 | 46 | 17.944 | ručně | výměnový zámek v závislosti na Vk 1 |  |  | 3 | 17.888 | 51 | 17.939 | elm.
Zabezpečovací zařízení neumožňuje současné vlakové cesty
2 | 18.163 | -51 | 18.112 | elm. | [14 empty] | vyjma současných odjezdů | [9 empty] | Vk 1 | 17.945 |  |  | ručně | výměnový zámek, klíč Vk 1 / 4 držen v EMZ v kolejišti |  |  | 5 | 17.855 | 55 | 17.91 | elm.
Ostružná
1
3
2
P 4286 - 3SNI km 18,203
5
Výhybky
Výhybky a výkolejky
120
150
5
5
5
5