## titul
Trať : | 311 |  |  |  | Km 59,369 | [6 empty] | Ev. č. : | 348128
| Staniční |  |  |  | Elektronické stavědlo
| zabezpečovací |  |  |  | ESA 44 s EIP | [5 empty] | Kód : 22
| zařízení : |  |  |  | DŘS, ovládání prostřednictvím JOP
| Dopravní stanoviště : |  |  |  | Dopravní kancelář
| ( km ) |  |  |  | 59.36
dálková obsluha traťovým výpravčím DOZ z ŽST Šumperk
| Počet pracovníků : |  |  |  | ( nouzová obsluha pohotovostním výpravčím )
| Zjišťování |  |  |  | samočinně činností | [5 empty] | zast. - 90
| konce vlaku |  |  |  | zabezpečovacího zařízení | [5 empty] | proj. - 30
|  | Dopravní koleje | [5 empty] | Nástupiště u koleje
č. | Začátek | Konec | Délka | Poznámka |  | č. | Začátek | Konec | Délka | Poznámka
1 | 59.893 | 59.272 | 621 | Hlavní staniční kolej |  | 1 | 59.495 | 59.295 | 200 | celkem hrana u koleje č. 1
2 | 59.874 | 59.382 | 492 | Vjezd - odjezd - průjezd |  | 1 + 2 | 59.495 | 59.385 | 110 | č. I A, úrovňové, oboustranné
2 a | 59.358 | 59.228 | 130 | ( 2 + 2a = 646 m ) |  | 1 + 2a | 59.355 | 59.295 | 60 | č. I B, úrovňové, oboustranné
3 | 59.956 | 59.272 | 684 | Vjezd - odjezd - průjezd | [5 empty] | centrální přechod v km 59,370
Ruda nad Moravou

## Ruda nad Moravou
[5 empty] | Směr : Bohdíkov | [12 empty] | Návěstidla - ŽST | [17 empty] | Návěstidla - ŽST | [13 empty] | Směr : Bludov
[16 empty] | Vjezdová |  | Odjezdová |  |  |  | Seřaďovací | [8 empty] | Seřaďovací |  |  | Cestová |  |  | Odjezdová | [5 empty] | Vjezdová
[18 empty] | Obvod výpravčího DOZ | [8 empty] | Km 59,369 | [8 empty] | Obvod výpravčího DOZ
| Traťové |  |  |  | Automatické hradlo | [40 empty] | Traťové |  |  |  | Automatické hradlo
| zabezpečovací |  |  |  | AH - ESA - 04 ( bez návěstního bodu ) |  |  |  | Kód : 14 | [6 empty] | Př L | 60.988 |  |  | S 2 | 59.874 | Se 1 | 60.23 |  |  | KANGO | C | JPg |  |  | Se 3 | 59.16 |  | Lc 2 | 59.382 |  |  |  | L 2a | 59.228 |  |  | Př S | 58.19 |  | zabezpečovací |  |  |  | AHP - 03 ( návěstní bod Bohutín ) |  |  |  | Kód : 14
| zařízení : |  |  |  | obsluha z pracoviště úsekového ovládání | [12 empty] | S 1 | 59.893 | [17 empty] | L 1 | 59.272 | [7 empty] | zařízení : |  |  |  | obsluha z pracoviště úsekového ovládání
[16 empty] | L | 60.282 |  |  | S 3 | 59.956 | Se 2 | 60.032 |  |  |  | XI. / 2017 |  |  |  | Se 4 | 58.954 |  | Sc 2a | 59.358 |  |  |  | L 3 | 59.272 |  |  | S | 58.895
| Zjišťování konce |  |  |  | samočinně činností |  |  | zast. | 90 | [17 empty] | Vjezdové / odjezdové rychlosti : | [18 empty] | Zjišťování konce |  |  |  | samočinně činností |  |  | zast. | 90
| vlaku : |  |  |  | zabezpečovacího zařízení |  |  | proj. | 30 | [17 empty] | v pokračování traťové koleje - rychlost traťová s místním omezením | [18 empty] | vlaku : |  |  |  | zabezpečovacího zařízení |  |  | proj. | 30
při jízdě do odbočky - není-li uvedeno jinak, rychlost 50 km/h
Oddílová - AH Bohutín
[47 empty] | do Bludova |  | km 55,099 |  | od Bludova
[47 empty] | Př Lo | 55.905 |  |  | Př So | 54.047
[47 empty] | Lo | 55.193 |  |  | So | 55.01
S 3
Se 3
|  |  |  | Se 1 | [13 empty] | S 1 | [34 empty] | S
[9 empty] | 1 | [30 empty] | L 3 |  |  |  |  | 6 | 7
[13 empty] | 2 | [5 empty] | S 2
|  | L | [6 empty] | Se 2 | [30 empty] | L 1 | [11 empty] | Se 4
[19 empty] | 3 |  |  |  |  | 4 | [18 empty] | L 2a
[15 empty] | PVk 1 | [14 empty] | 5
Lc 2
|  |  | Vlečka č.: | [21 empty] | Vk 1 | [8 empty] | EZ - | traťový klíč pro obsluhu vlečky č. 6265
|  |  | 6266 | [11 empty] | PSt.1 | [13 empty] | Vk 2
[15 empty] | ( v.č. 2, 3 ) | [9 empty] | EZ
[15 empty] | EZ: PVk 1 | [9 empty] | ( Vk 1 / 4t / 4 ) |  |  |  | EZ
[5 empty] | P1 | [23 empty] | ( Vk 2 / 5t / 5 )
č. | staničení | N | námezník | přest. |  | č. | staničení | přest. |  | č. | staničení | N | námezník | přest. |  |  | poznámka | [19 empty] | č. | staničení | N | námezník | přest. |  |  | poznámka |  |  | č. | staničení | přest. |  | č. | staničení | N | námezník | přest.
|  |  |  | Obvod výpravčího DOZ | [10 empty] | Obvod posunu | [26 empty] | Obvod posunu | [8 empty] | Obvod výpravčího DOZ
[6 empty] | 2 | 59.98 | elm. |  | 4 | 59.774 | -46 | 59.728 | ručně | výměnový zámek v závislosti na Vk 1 | [21 empty] | 5 | 59.427 | 51 | 59.478 | ručně | výměnový zámek v závislosti na Vk 2
1 | 60.031 | -51 | 59.98 | elm. | [5 empty] | Vk 1 | 59.72 |  |  | ručně | výměnový zámek, klíč Vk 1 / 4t / 4 držen v EMZ v kolejišti | [11 empty] | Současné vlakové cesty | [19 empty] | 6 | 59.203 | elm. |  | 7 | 59.162 | 51 | 59.213 | elm.
[6 empty] | 3 | 59.875 | elm. |  | PVk1 | 59.953 |  |  | ručně | výměnový zámek, klíč PVk 1 držen v EMZ na PSt.1 | [11 empty] | Vzájemně vyloučeny jsou pouze protisměrné jízdní cesty na tutéž kolej | [9 empty] | Vk 2 | 59.482 |  |  | ručně | výměnový zámek, klíč Vk 2 / 5t / 5 držen v EMZ v kolejišti
Výhybky a výkolejky
Ruda nad Moravou
Výhybky a výkolejky
1
3
2
4
Návěstidla - trať
P 4252 - 3SBI km 60,270
2 a
V B
110
60
200
60
Sc 2a
5
5
5
5
5