## Zlaté Hory
|  |  | Koncová dopravna | [21 empty] | Směr : Mikulovice
[9 empty] | Trať : 312 |  |  |  | Km 8,608 |  |  |  | Ev. č. : 355222
[7 empty] | Návěstidla | [9 empty] | Návěstidla
[13 empty] | Dopravna D 3 | [7 empty] | Hranice dopravny |  |  |  | Traťové zabezpečovací zařízení :
Začátek tratě
[13 empty] | Mechanické | [11 empty] | Rádiové spojení ( síť SRD )
|  |  | zaražedlo k.č. 1a v km 8,822 | [9 empty] | výhybky a výkolejku přestavuje a uzamyká doprovod vlaku | [7 empty] | L T |  |  |  | provoz podle SŽDC D 3
[13 empty] | klíče od výhybek a výkolejky drženy v ÚZ, klíč I. od ÚZ v soupravě hlavních klíčů (SHK) | [7 empty] | 8.15
[13 empty] | Kód : 1 | [11 empty] | Kód : 16
Sídlo dirigujícího dispečera :
Mikulovice
záznam hovorů zařízením ReDat
Vjezdové / odjezdové rychlosti :
v pokračování traťové koleje - rychlost traťová s místním omezením
při jízdě do odbočky - rychlost 40 km/h
8.65
Vk 1
| 8.822 |  |  |  |  | 1 | [11 empty] | 3
L T
4
2
km 8,333 = 0,000 vleč.
Vlečka č.:
6281
rozhodnutím DÚ zrušena
Výhybky | [8 empty] | Dopravní koleje |  |  |  |  | Nástupiště u koleje |  |  |  | Výhybky
č. | staničení | N | námezník | přest |  |  | poznámka |  | č. | Začátek | Konec | Délka | C | č. | Začátek | Konec | Délka | č. | staničení | N | námezník | přest |  | poznámka
KANGO
1 | 8.726 | -51 | 8.675 | ručně | výměnový zámek, klíč v.č. 1 držen v ÚZ |  |  |  | 1 | 8.675 | 8.416 | 259 | JPg |  |  |  |  | 3 | 8.496 | 46 | 8.542 | ručně | výměnový zámek v závislosti na Vk 1, klíč Vk 1 / 3 držen v ÚZ
[14 empty] | 2 | 8.625 | 8.582 | 43
2 | 8.684 | -46 | 8.638 | ručně | výměnový zámek, klíč v.č. 2 držen v ÚZ |  |  |  | 2 | 8.638 | 8.416 | 222 | VII. |  |  |  |  | 4 | 8.365 | 51 | 8.416 | ručně | výměnové zámky do obou směrů, klíč v.č. 4t / 4 držen v ÚZ
2013
Zlaté Hory
4
1 a
43
ÚZ
2
2
1
3
R E M I Z A