## titul
Trať : | 313 D |  |  |  | Km 6,714 | [6 empty] | Ev. č. : | 343855
Trať : | 313 A |  |  |  | Km 6,714 = 0,000
| Staniční |  |  |  | T E S T - 14
| zabezpečovací |  |  |  | ústřední stavědlo, kolejové obvody | [5 empty] | Kód : 11 / 1
| zařízení : |  |  |  | ovládání z JOP
| Dopravní stanoviště : |  |  |  | Dopravní kancelář
| ( km ) |  |  |  | 6.714
| Počet pracovníků : |  |  |  | Výpravčí - 1 |  |  | Výhybkář - 1 *)
dirigující dispečer pro trať D3 Kostelec na Hané - Chornice
| Zjišťování |  |  |  | samočinně činností | [5 empty] | zast. - 90
| konce vlaku |  |  |  | zabezpečovacího zařízení | [5 empty] | proj. - 30
* ) = obsazení v době stanovené rozvrhem služby. V době nepřítomnosti přebírá jeho povinnosti výpravčí.
|  | Dopravní koleje | [5 empty] | Nástupiště u koleje
č. | Začátek | Konec | Délka | Poznámka |  | č. | Začátek | Konec | Délka | Poznámka
1 | 6.554 | 6.822 | 268 | Hlavní staniční kolej
[6 empty] | 1 | 6.57 | 6.785 | 215 | č. I, úrovňové, jednostranné
2 | 6.549 | 6.819 | 270 | Vjezd - odjezd
[6 empty] | 2 | 6.605 | 6.805 | 200 | č. II, úrovňové, jednostranné
4 | 6.563 | 6.762 | 199 | Vjezd - odjezd
[6 empty] | 4 | 6.639 | 6.77 | 131 | č. III, úrovňové, jednostranné
6 | 6.566 | 6.762 | 196 | Vjezd - odjezd
Kostelec na Hané

## Kostelec na Hané
|  |  |  | Směr : Prostějov místní nádraží | [10 empty] | Návěstidla - ŽST | [19 empty] | Návěstidla - ŽST | [14 empty] | Směr : Ptení // Třebčín
[11 empty] | Vjezdová |  |  |  | Odjezdová |  |  |  |  | Seřaďovací | [10 empty] | Seřaďovací |  |  |  | Odjezdová | [5 empty] | Vjezdová
[15 empty] | Obvod výpravčího JOP | [12 empty] | Km 6,714 | [6 empty] | Obvod výpravčího
| Traťové | [39 empty] | Z Třebčína |  | Z Ptení | [6 empty] | Ptení :
| zabezpečovací |  |  | Automatické hradlo |  |  |  | Kód : 14 | [8 empty] | S 2 | 6.549 | [8 empty] | KANGO | C | JPg |  | Se 2 | 6.909 |  |  |  |  | L 2 | 6.819 |  |  | Př TS | 0.85 |  |  |  | Traťové |  |  |  | Rádiové spojení ( síť MRTS )
| zařízení : |  |  | AH - 82A ( bez návěstního bodu ) | [6 empty] | Př L | 5.818 | [28 empty] | OPř TS | 0.617 | Př S | 7.616 |  | zabezpečovací |  |  |  | Třebčín : |  |  |  | Kód : 16
[15 empty] | S 1 | 6.554 | S 4 | 6.563 |  | Se 1 | 6.471 | [6 empty] | VII. / 2013 |  |  | Se 3 | 6.97 |  |  | L 1 | 6.822 | L 4 | 6.762 | [7 empty] | zařízení : |  |  |  | Rádiové spojení ( mobilní síť )
[11 empty] | L | 6.218 | [28 empty] | TS | 7.164 | S | 7.2 | [5 empty] | provoz podle SŽDC D 3
| Zjišťování konce |  |  | samočinně činností |  |  | zast. | 90 | [8 empty] | S 6 | 6.566 | [9 empty] | Vjezdové / odjezdové rychlosti : |  |  | Se 4 | 7.056 |  |  |  |  | L 6 | 6.762 |  |  | = | 0.45
| vlaku : |  |  | zabezpečovacího zařízení |  |  | proj. | 30 | [19 empty] | v pokračování traťové koleje - rychlost traťová s místním omezením
[28 empty] | při jízdě do odbočky - rychlost 40 km/h | [17 empty] | Zjišťování konce |  |  |  | člen obsluhy Os vlaku ruční návěstí |  |  | zast. | 61 // 80
[46 empty] | vlaku : |  |  |  | člen obsluhy N vlaku pomocí RDST |  |  | proj. | -
Účelová kolej SŽDC
6.651
Vk 2
[17 empty] | Vk 1 | [17 empty] | EZ
|  |  | Vlečka č.: | [15 empty] | Vk 3 | [13 empty] | Vk 5 |  | ( Vk 5 / 11 )
|  |  | 6253 | [6 empty] | V2 | V1 |  |  | P1 | [9 empty] | 6
S 1
[17 empty] | 1 | 2 |  | 4
[38 empty] | 11 |  |  |  | Se 2
[23 empty] | S 2 | [29 empty] | S
|  | L | [15 empty] | Se 1 | [15 empty] | L 1 | [7 empty] | 12 |  | 13
[20 empty] | 3 | [7 empty] | ;
[25 empty] | S 4 | [13 empty] | 10
[18 empty] | EZ | [14 empty] | L 2 | [12 empty] | Se 3
[18 empty] | ( v.č. V1 / 1t / 1 ) |  | EZ |  | 5
[20 empty] | ( v.č. 4 / 6 ) |  |  |  |  | S 6 | [6 empty] | 8 | 9
[30 empty] | L 4 | [7 empty] | Vk 6 | [6 empty] | Vlečka č.:
6252
TS
[30 empty] | L 6 | [7 empty] | EZ
[38 empty] | ( Vk 6 ) | [11 empty] | Se 4
7.055
č. | staničení | přest. | č. | staničení | N | námezník | přest. |  | poznámka |  | č. | staničení | N | námezník | přest. |  |  | poznámka | [20 empty] | č. | staničení | N | námezník | přest. |  | poznámka |  | č. | staničení | přest. |  | č. | staničení | N | námezník | přest.
| Obvod výpravčího JOP | [8 empty] | Obvod posunu | [33 empty] | Obvod posunu | [6 empty] | Obvod výpravčího JOP
2 | 6.465 | elm. | 1 | 6.461 | -46 | 6.415 | ručně | výměnový zámek v závislosti na v.č. V1 |  |  | P1 | 6.427 | 46 | 6.473 | ručně | výměnový zámek, klíč Vk 3 / Vk 2 / Vk 1 / P1 | [30 empty] | 8 | 6.81 | elm. |  | 12 | 6.903 | -46 | 6.857 | elm.
uzamčen ve skříňce hlavních klíčů v dopravní kanceláři
3 | 6.492 | elm. | 4 | 6.492 | 42 | 6.534 | ručně | výměnový zámek, klíč v.č. 4 / 6 držen v EMZ v kolejišti | [30 empty] | 11 | 6.873 | -46 | 6.827 | ručně | výměnový zámek, klíč Vk 5 / 11 držen v EMZ v kolejišti |  |  | 9 | 6.816 | elm.
[11 empty] | V1 | 6.4 | 42 | 6.442 | ručně | výměnový zámek, klíč V1 / 1t / 1 držen v v EMZ v kolejišti | [11 empty] | Současné vlakové cesty | [22 empty] | 13 | 6.927 | 42 | 6.969 | elm.
5 | 6.521 | elm. | 6 | 6.552 | -42 | 6.51 | ručně | výměnový zámek v závislosti na v.č. 4 |  |  | V2 | 6.39 | -42 | 6.348 | ručně | bez zabezpečení | [11 empty] | Vzájemně vyloučeny jsou pouze protisměrné jízdní cesty na tutéž kolej | [18 empty] | 10 | 6.876 | elm. |  | = | 0.213 | 42 | 0.255
Výhybky
Kostelec na Hané
Výhybky
4
3
1
2
6
Třebčín
Ptení
131
P 6550 - 3SNI km 6,990
P 7655 - 3SNI km 0,350 = 7,064
P 6549 km 6,465
5
93
215
200