## titul
Trať : | 313 |  |  |  | Km 40,519 | [6 empty] | Ev. č. : | 340372
Trať : | 314 |  |  |  | Km 40,155 = 0,376
| Staniční |  |  |  | Elektronické stavědlo ( JOP )
| zabezpečovací |  |  |  | K 2002 | [5 empty] | Kód : 22
| zařízení : |  |  |  | rychlostní návěstní soustava, volnost kolejí počítačem náprav
| Dopravní stanoviště : |  |  |  | Dopravní kancelář
| ( km ) |  |  |  | 40.519
| Počet pracovníků : |  |  |  | Výpravčí - 1
dirigující dispečer pro trať D3 Chornice - Třebovice v Čechách
| Zjišťování |  |  |  | samočinně činností | [5 empty] | zast. - 90
| konce vlaku |  |  |  | zabezpečovacího zařízení | [5 empty] | proj. - 30
|  | Dopravní koleje | [5 empty] | Nástupiště u koleje
č. | Začátek | Konec | Délka | Poznámka |  | č. | Začátek | Konec | Délka | Poznámka
1 | 40.333 | 40.656 | 323 | Hlavní staniční kolej
[6 empty] | 1 | 40.423 | 40.612 | 189 | č. II, úrovňové, jednostranné
2 | 40.381 | 40.658 | 277 | Vjezd - odjezd
[6 empty] | 2 | 40.423 | 40.6 | 177 | č. I, úrovňové, jednostranné
3 | 40.374 | 40.631 | 257 | Vjezd - odjezd
[6 empty] | 3 | 40.46 | 40.612 | 152 | č. III, úrovňové, jednostranné
5 | 40.394 | 40.604 | 210 | Vjezd - odjezd
[6 empty] | 5 | 40.423 | 40.565 | 142 | č. IV, úrovňové, jednostranné
7 | 40.394 | 40.604 | 210 | Vjezd - odjezd
Chornice

## Chornice
[5 empty] | Směr : Dzbel // Velké Opatovice | [11 empty] | Návěstidla - ŽST | [22 empty] | Návěstidla - ŽST | [16 empty] | Směr : Městečko Trnávka
[13 empty] | Vjezdová | [5 empty] | Odjezdová |  |  |  | Seřaďovací | [14 empty] | Seřaďovací |  |  |  | Odjezdová | [5 empty] | Vjezdová
[5 empty] | směr : Dzbel | [11 empty] | Obvod výpravčího JOP | [17 empty] | Km 40,519 |  |  |  |  | Obvod výpravčího JOP
[5 empty] | Telefonické dorozumívání | [7 empty] | Z Dzbelu |  | Z Vel. Opatovic | [37 empty] | Traťové
| Traťové |  |  |  | provoz podle SŽDC D 3 |  |  |  | Kód : 15 | [11 empty] | S 2 | 40.381 | Se 1 | 39.801 | Se 2 | 40.021 | [7 empty] | KANGO | C | JPg | [5 empty] | L 2 | 40.658 | L 5 | 40.604 |  |  | Př S | 41.8 |  |  |  | zabezpečovací |  |  |  | Rádiové spojení ( síť SRD ) |  |  |  | Kód : 16
| zabezpečovací |  |  |  | směr : Velké Opatovice | [7 empty] | Př L | 39.53 | Př JL | 1.21 |  |  | S 1 | 40.333 |  |  | = | 0.73 | [13 empty] | Se 6 | 40.744 | L 1 | 40.656 | [11 empty] | zařízení : |  |  |  | provoz podle SŽDC D 3
| zařízení : |  |  |  | Telefonické dorozumívání | [15 empty] | S 5 | 40.394 |  |  | Se 4 | 40.186 | [8 empty] | IV. / 2015 | [6 empty] | L 3 | 40.631 | L 7 | 40.604 |  |  | S | 41.245
[5 empty] | provoz podle SŽDC D 1 |  |  |  | Kód : 1 |  |  |  | L | 39.934 | J L | 0.807 |  |  | S 3 | 40.374 |  |  | Se 3 | 40.164
[15 empty] | = | 39.724 |  |  |  |  | S 7 | 40.394 | = | 0.367 | Se 5 | 40.264 | [8 empty] | Vjezdové / odjezdové rychlosti : | [17 empty] | Zjišťování konce |  |  |  | výpravčí // |  |  | zast. | 00 // 61
[35 empty] | v pokračování traťové koleje - rychlost traťová s místním omezením | [17 empty] | vlaku : |  |  |  | člen doprovodu vlaku ruční návěstí |  |  | proj. | -
| Zjišťování konce |  |  |  | výpravčí // |  |  | zast. | 00 // 61 | [25 empty] | při jízdě do odbočky - rychlost 40 km/h
| vlaku : |  |  |  | člen doprovodu vlaku ruční návěstí |  |  | proj. | -
40.375
40.332
40.55
[18 empty] | Vk 1 |  |  |  | Vk 2
S 7
[22 empty] | Vk 3 | Se 5
S 5
L 7
[14 empty] | 2XA |  |  | 2XB |  |  |  |  | EZ
[5 empty] | Se 1 | [16 empty] | ( Vk 2 / Vk 1 / 2XB / 2XA ) | [7 empty] | 9 | S 3 | [12 empty] | 12
[12 empty] | 1 | [14 empty] | 6 | 7 | [10 empty] | L 5
[14 empty] | 2 | [15 empty] | S 1 | [16 empty] | 13
|  | JL | [9 empty] | Se 3 | [27 empty] | L 3
[7 empty] | Se 2 | [44 empty] | Se 6
[20 empty] | 3 | 4 |  |  | 5 | [7 empty] | S 2 | [17 empty] | 15 | [9 empty] | S
[14 empty] | Se 4 | [28 empty] | L 1 | [8 empty] | 16
8
14
L 2
L
[26 empty] | 40.305 | [6 empty] | 10 | [9 empty] | 11 | [11 empty] | 40.834
[31 empty] | EZ | [13 empty] | EZ
[31 empty] | ( v.č. 10 / 8 ) | [13 empty] | ( v.č. 11 / 14 )
č. | staničení | N | námezník | přest. |  | č. | staničení | přest. |  | č. | staničení | přest. | č. | staničení | N | námezník | přest. |  |  | poznámka | [23 empty] | č. | staničení | N | námezník | přest. |  |  | poznámka |  |  | č. | staničení | přest. |  | č. | staničení | N | námezník | přest.
[6 empty] | Obvod výpravčího JOP | [11 empty] | Obvod posunu | [30 empty] | Obvod posunu | [8 empty] | Obvod výpravčího JOP
1 | 40.155 | 42 | 40.197 | elm. |  | 2 | 40.18 | elm. |  | 6 | 40.305 | elm. | 2XA | 40.181 | 42 | 40.223 | ručně | výměnový zámek v závislosti na v.č. 2XB | [35 empty] | 12 | 40.664 | elm.
= | 0.376 | -42 | 0.334 | [9 empty] | 2XB | 40.206 | 46 | 40.252 | ručně | výměnový zámek v závislosti na Vk 1 a Vk 2, | [25 empty] | 11 | 40.656 | 46 | 40.702 | ručně | výměnový zámek, klíč v.č. 11 / 14 držen v EMZ v kolejišti
[6 empty] | 4 | 40.243 | elm. |  | 7 | 40.315 | elm. | [5 empty] | klíč Vk 2 / Vk 1 / 2XB / 2XA držen v EMZ v kolejišti | [16 empty] | Současné vlakové cesty | [18 empty] | 13 | 40.693 | elm. |  | 16 | 40.745 | -46 | 40.699 | elm.
[13 empty] | 8 | 40.323 | 46 | 40.369 | ručně | výměnový zámek v závislosti na v.č. 10 | [16 empty] | Vzájemně vyloučeny jsou všechny : 1) - protisměrné jízdní cesty na tutéž kolej | [8 empty] | 14 | 40.718 | -46 | 40.672 | ručně | výměnový zámek v závislosti na v.č. 11
3 | 40.243 | -51 | 40.192 | elm. |  | 5 | 40.274 | elm. |  | 9 | 40.344 | elm. | 10 | 40.386 | -46 | 40.34 | ručně | výměnový zámek, klíč v.č. 10 / 8 držen v EMZ v kolejišti | [16 empty] | 2) - jízdní cesty mající předepsanou rozdílnou polohu alespoň jedné pojížděné nebo odvratné výhybky | [18 empty] | 15 | 40.718 | elm.
Výhybky
Chornice
Výhybky
3
1
9
11
13
2
5
P 6597 - 3SNI km 40,000
4
Dzbel
Velké Opatovice
7
P 6937 - 3SNI km 0,750
142
152
189
177
4 a
4 b