## Městečko Trnávka
|  |  | Směr : Chornice | [24 empty] | Směr : Moravská Třebová
[10 empty] | Trať : 314 |  |  |  | Km 45,836 |  |  |  | Ev. č. : 348375
[6 empty] | Návěstidla | [11 empty] | Návěstidla
|  |  | Traťové zabezpečovací zařízení : |  |  | Hranice dopravny |  |  | Místo zastavení |  |  |  |  | Dopravna D 3 | [7 empty] | Hranice dopravny | [5 empty] | Traťové zabezpečovací zařízení :
|  |  | Rádiové spojení ( síť SRD ) | [10 empty] | Mechanické | [13 empty] | Rádiové spojení ( síť SRD )
|  |  | provoz podle SŽDC D 3 |  |  | L T | [7 empty] | výhybky a výkolejky přestavuje a uzamyká doprovod vlaku | [7 empty] | L T | [5 empty] | provoz podle SŽDC D 3
[6 empty] | 45.432 |  |  | 45.825 |  |  |  |  | klíče od výhybek, výkolejek a ÚZ ( klíč II. ) v soupravě hlavních klíčů (SHK) | [7 empty] | 46.101
|  |  | Kód : 16 | [10 empty] | Kód : 1 | [13 empty] | Kód : 16
Sídlo dirigujícího dispečera :
Chornice
Vjezdové / odjezdové rychlosti :
v pokračování traťové koleje - rychlost traťová s místním omezením
při jízdě do odbočky - rychlost 40 km/h
Vk 2
[8 empty] | 45.72 | [7 empty] | 4 |  |  |  | 6 | [8 empty] | 46.056
L T
|  |  | 1 | [7 empty] | 3 | [14 empty] | 8 |  | 9
L T |  |  |  |  | 2
7
[7 empty] | Vk 1 | [11 empty] | 5
km 45,857 = 0,000 vleč.
Vlečka č.:
4118
A1
Výhybky | [9 empty] | Dopravní koleje |  |  |  |  | Nástupiště u koleje |  |  |  | Výhybky
č. | staničení | N | námezník | přest |  | poznámka |  |  |  | č. | Začátek | Konec | Délka | C | č. | Začátek | Konec | Délka | č. | staničení | N | námezník | přest |  |  |  | poznámka
1 | 45.632 | 56 | 45.688 | ručně | výměnové zámky do obou směrů, klíče v.č. 1 v SHK - I. | [13 empty] | A1 | 45.952 | -42 | 45.91 | ručně | výměnový zámek, klíč v.č. A1 v SHK - IV.
2 | 45.658 | 44 | 45.702 | ručně | výměnový zámek v závislosti na Vk 1, klíč Vk 1 / 2 držen v ÚZ |  |  |  |  | 1 | 45.795 | 45.888 | 93 | KANGO |  |  |  |  | 6 | 45.871 | 42 | 45.913 | ručně | výměnový zámek, klíč v.č. 6 / 8 v SHK - V.
[14 empty] | JPg | 1 | 45.798 | 45.862 | 64
3 | 45.753 | 42 | 45.795 | ručně | výměnový zámek v závislosti na v.č. 4 |  |  |  |  | 1a + 1 | 45.688 | 45.888 | 200 | [5 empty] | 7 | 45.919 | -44 | 45.875 | ručně | výměnový zámek v závislosti na v.č. 5
[14 empty] | VII. | 2 | 45.785 | 45.862 | 77
4 | 45.813 | -42 | 45.771 | ručně | výměnový zámek, klíč v.č. 4 / 3 držen v ÚZ |  |  |  |  | 2 | 45.702 | 45.875 | 173 | 2013 |  |  |  |  | 8 | 45.932 | -44 | 45.888 | ručně | výměnový zámek v závislosti na v.č. 6
5 | 45.857 | 42 | 45.899 | ručně | výměnový zámek, klíč v.č. 5 / 7 v SHK - III. | [13 empty] | 9 | 45.957 | -42 | 45.915 | ručně | výměnové zámky do obou směrů, klíče v.č. 9 v SHK - VI.
Městečko Trnávka
1
2
4
3 a
P 6605 km 45,623
3
3 b
ÚZ
77
64
1
1
1 a