## titul
Trať : | 314 C |  |  |  | Km 18,565 | [6 empty] | Ev. č. : | 362855
| Staniční |  |  |  | Mechanické
| zabezpečovací |  |  |  | ústřední zámek v DK | [5 empty] | Kód : 3
| zařízení : |  |  |  | skupinová odjezdová návěstidla, rychlostní návěstní soustava
výhybky a výkolejky jsou ručně stavěny a při vlakové cestě zajištěny výměnovými zámky
závislost výhybek na návěstidlech je provedena pomocí ÚZ a elektromagnetických zámků, které jsou zabudovány na kolejové desce v dopravní kanceláři
| Dopravní stanoviště : |  |  |  | Dopravní kancelář
| ( km ) |  |  |  | 18.565
| Počet pracovníků : |  |  |  | Výpravčí - 1 §)
Výprava vlaků s přepravou cestujících návěstí Odjezd
| Zjišťování |  |  |  | výpravčí | [5 empty] | zast. - 00
| konce vlaku |  |  |  | vždy | [5 empty] | proj. - 00
|  | Dopravní koleje | [5 empty] | Nástupiště u koleje
č. | Začátek | Konec | Délka | Poznámka |  | č. | Začátek | Konec | Délka | Poznámka
1 | 18.409 | 18.553 | 144 | Hlavní staniční kolej |  | 1 | 18.482 | 18.545 | 63 | č. I, úrovňové, jednostranné
2 | 18.409 | 18.578 | 169 | Vjezd - odjezd - průjezd |  | 2 | 18.51 | 18.558 | 48 | č. II, úrovňové, jednostranné
§) = obsazení v době stanovené "Rozkazem o výluce dopravní služby"
Šebetov

## Šebetov
[5 empty] | Směr : Velké Opatovice |  |  |  |  | Návěstidla - ŽST | [14 empty] | Návěstidla - ŽST | [13 empty] | Směr : Boskovice
[8 empty] | Vjezdová |  | Odj. - skupinová | Seřaďovací | Konec vlakové cesty | [10 empty] | Konec vlakové cesty |  | Seřaďovací |  |  | Odj. - skupinová |  |  |  | Vjezdová
[10 empty] | Obvod výpravčího |  | u koleje |  |  |  |  | Km 18,565 | [5 empty] | u koleje |  |  |  |  | Obvod výpravčího
| Traťové | [33 empty] | Traťové
| zabezpečovací |  |  |  | Telefonické dorozumívání |  | Kód : 1 | Př L | 17.779 | S 1-2 | Stanice bez |  |  |  |  | KANGO | C | JPg |  |  |  |  | č. 1 | 18.553 | Stanice bez |  |  | L 1-2 |  |  |  | Př S | 19.447 |  | zabezpečovací |  |  |  | Telefonické dorozumívání |  |  | Kód : 1
| zařízení : |  |  |  | provoz podle SŽDC D 1 |  |  |  |  | 18.329 | seřaďovacích | č. 1, 2 | 18.409 | [11 empty] | seřaďovacích |  |  | 18.632 | [6 empty] | zařízení : |  |  |  | provoz podle SŽDC D 1
[8 empty] | L | 18.181 |  | návěstidel | [5 empty] | X. / 2015 | [5 empty] | č. 2 | 18.578 | návěstidel | [6 empty] | S | 19.043
| Zjišťování konce |  |  |  | výpravčí | zast. | 00 | [9 empty] | Vjezdové / odjezdové rychlosti : | [17 empty] | Zjišťování konce |  |  |  | výpravčí |  | zast. | 00
| vlaku : |  |  |  | vždy | proj. | 00 | [9 empty] | v pokračování traťové koleje - rychlost traťová s místním omezením | [17 empty] | vlaku : |  |  |  | vždy |  | proj. | 00
při jízdě do odbočky - rychlost 40 km/h
4 x EZ v DK
( výsledné klíče z ÚZ )
Vlečka č.:
5231
[15 empty] | Vk 1 |  |  |  | Vk 2 | [15 empty] | Vk 3 |  |  |  | t.č. mimo provoz
S 1-2
S
[12 empty] | 1 | [8 empty] | 3 | 4 | [10 empty] | 5
2
|  |  | L | [19 empty] | L 1-2
č. | staničení | N | námezník | přest. |  | poznámka | [19 empty] | č. | staničení | N | námezník | přest. |  |  | poznámka | č. | staničení | N | námezník | přest. |  | poznámka
|  |  |  | Obvod výpravčího | [26 empty] | Obvod výpravčího | [7 empty] | Obvod posunu
1 | 18.329 | 46 | 18.375 | ručně | výměnový zámek v závislosti na Vk 1, klíč Vk 1 / 1 držen v ÚZ v DK | [11 empty] | Současné vlakové cesty | [8 empty] | 3 | 18.602 | -49 | 18.553 | ručně | výměnový zámek v závislosti na Vk 2, klíč Vk 2 / 3
[17 empty] | Zabezpečovací zařízení neumožňuje současné vlakové cesty | [13 empty] | držen v ÚZ v DK |  |  | 5 | 18.94 | 51 | 18.991 | ručně | výměnový zámek v závislosti na Vk 3 a 5t,
2 | 18.356 | 53 | 18.409 | ručně | výměnové zámky, klíče v.č. 2 drženy v ÚZ v DK | [11 empty] | vyjma současných odjezdů | [8 empty] | 4 | 18.629 | -51 | 18.578 | ručně | výměnové zámky, klíče v.č. 4 drženy v ÚZ v DK | [7 empty] | klíč Vk 3 / 5t / 5 držen v ÚZ v DK
Šebetov
1
Výhybky
Výhybky
2
3
P 6961 - 3SNI km 18,319
63
48