## titul
Trať : | 315 |  |  |  | Km 32,368 | [6 empty] | Ev. č. : | 359059
| Staniční |  |  |  | T E S T - 14
| zabezpečovací |  |  |  | ústřední stavědlo, kolejové obvody | [5 empty] | Kód : 11 / 1
| zařízení : |  |  |  | rychlostní návěstní soustava
| Dopravní stanoviště : |  |  |  | Dopravní kancelář
| ( km ) |  |  |  | 32.368
| Počet pracovníků : |  |  |  | Výpravčí - 1
Výprava vlaků s přepravou cestujících návěstí Odjezd
| Zjišťování |  |  |  | samočinně činností | [5 empty] | zast. - 90
| konce vlaku |  |  |  | zabezpečovacího zařízení | [5 empty] | proj. - 30
|  | Dopravní koleje | [5 empty] | Nástupiště u koleje
č. | Začátek | Konec | Délka | Poznámka |  | č. | Začátek | Konec | Délka | Poznámka
1 | 32.544 | 32.122 | 422 | Hlavní staniční kolej, NTV
2 | 32.514 | 32.122 | 392 | Vjezd - odjezd - průjezd, NTV |  | 1 | 32.463 | 32.308 | 155 | č. II, úrovňové, jednostranné
3 | 32.528 | 32.101 | 427 | Vjezd - odjezd - průjezd, NTV |  | 2 | 32.415 | 32.255 | 160 | č. I, úrovňové, vnější
5 | 32.452 | 32.128 | 324 | Vjezd - odjezd - průjezd, NTV
Rousínov

## Rousínov
[5 empty] | Směr : Komořany u Vyškova | [10 empty] | Návěstidla - ŽST | [15 empty] | Návěstidla - ŽST | [12 empty] | Směr : Holubice
[13 empty] | Vjezdová |  |  | Odjezdová |  |  |  | Seřaďovací | [7 empty] | Seřaďovací |  |  |  | Odjezdová |  |  |  |  | Vjezdová
[16 empty] | Obvod výpravčího | [8 empty] | Km 32,368 | [6 empty] | Obvod výpravčího
| Traťové | [39 empty] | Traťové
| zabezpečovací |  |  |  | Automatické hradlo |  |  |  | Kód : 14 | [8 empty] | S 2 | 32.514 | Se 1 | 32.641 |  |  | KANGO | C | JPg |  | Se 5 | 32.173 |  |  |  |  | L 2 | 32.122 | [5 empty] | zabezpečovací |  |  |  | Reléový poloautoblok |  |  |  | Kód : 4
| zařízení : |  |  |  | AH - 83 ( bez návěstního bodu ) | [7 empty] | Př L | 33.942 | [22 empty] | Př S | 30.965 |  |  | zařízení : |  |  |  | bez kontroly volnosti tratě
[16 empty] | S 1 | 32.544 | S 3 | 32.528 | Se 2 | 32.512 |  |  |  | X. / 2015 |  |  | Se 6 | 32.135 |  |  | L 1 | 32.122 | L 3 | 32.101
[13 empty] | L | 33.102 | [22 empty] | S | 31.692
| Zjišťování konce |  |  |  | samočinně činností |  |  | zast. | 90 | [8 empty] | S 5 | 32.452 | Se 3 | 32.452 |  |  |  | Vjezdové / odjezdové rychlosti : |  |  | Se 7 | 32.027 |  |  |  |  | L 5 | 32.128 | [5 empty] | Zjišťování konce |  |  |  | výpravčí |  |  | zast. | 00
| vlaku : |  |  |  | zabezpečovacího zařízení |  |  | proj. | 30 | [15 empty] | v pokračování traťové koleje - rychlost traťová s místním omezením | [15 empty] | vlaku : |  |  |  | vždy |  |  | proj. | 00
při jízdě do odbočky - rychlost 40 km/h
[23 empty] | Se 3 | [6 empty] | Se 6
[12 empty] | 32.591 | [9 empty] | 5 |  |  |  |  | 8 | [8 empty] | 32,082
S 5
[19 empty] | Se 2 | [7 empty] | Se 5
4
km 32,063
[17 empty] | S 3 | [17 empty] | 9
L 5
[13 empty] | 3 | [23 empty] | 10 |  | Se 7
[15 empty] | S 1 | [32 empty] | S
[11 empty] | 1 | [22 empty] | L 3 |  |  |  |  | 12
[12 empty] | 2 | [5 empty] | S 2 | [19 empty] | 11
|  | L | [7 empty] | Se 1 | [21 empty] | L 1
L 2
č. | staničení | N | námezník | přest. |  | č. | staničení | N | námezník | přest. | [29 empty] | č. | staničení | N | námezník | přest. |  | č. | staničení | N | námezník | přest.
[5 empty] | Obvod výpravčího | [39 empty] | Obvod výpravčího
[6 empty] | 3 | 32.576 | -44 | 32.532 | elm. | [29 empty] | 8 | 32.174 | -50 | 32.124 | elm.
1 | 32.615 | -55 | 32.56 | elm. | [41 empty] | 11 | 32.058 | 68 | 32.126 | elm.
[6 empty] | 4 | 32.532 | -50 | 32.482 | elm. | [29 empty] | 9 | 32.091 | 50 | 32.141 | elm.
2 | 32.582 | -55 | 32.527 | elm. | [20 empty] | Současné vlakové cesty | [20 empty] | 12 | 32.025 | 56 | 32.081 | elm.
[6 empty] | 5 | 32.462 | 42 | 32.504 | elm. | [14 empty] | Vzájemně vyloučeny jsou pouze protisměrné jízdní cesty na tutéž kolej | [14 empty] | 10 | 32.062 | 44 | 32.106 | elm.
Výhybky
Rousínov
Výhybky
1 *
3 *
7 *
2 *
P 7188 - 3SNI km 32,623
P 7189 - 3ZBI km 32,966
5 *
7 a
T
7 b
155
160