## Titul
Trať : | 316 A |  |  | Km 104,290 |  |  |  | Ev. č. : | 338459
Trať : | 318 C - Mutěnice |  |  | Km 104,144 = 37,680 |  |  |  | Směrový bod : | 333
Trať : | 316 C - Holíč ( ŽSR ) |  |  | Km 104,144 = -0,345
Staniční
zabezpečovací |  |  |  | Elektronické stavědlo |  |  |  | Kód : 22
zařízení : |  |  |  | ESA 11 - DŘS, ovládání prostřednictvím JOP
Dopravní stanoviště : |  |  |  | Dopravní kancelář |  |  | PSt. 1
( km ) |  |  |  | 104.144 |  |  | 104.525
dálková obsluha dispečerem CDP Přerov
Počet pracovníků : |  |  |  | ( nouzová obsluha pohotovostním výpravčím ) |  |  | Signalista - 1
Zjišťování |  |  |  | samočinně činností |  |  |  | zast. : 90
konce vlaku |  |  |  | zabezpečovacího zařízení |  |  |  | proj. : 30
Traťové |  |  | směr : Rohatec // Lužice |  | směr : Mutěnice |  |  | směr : Holíč nad Moravou ( ŽSR )
zabezpečovací |  |  | Automatický blok |  | Automatické hradlo |  |  | Reléový poloautoblok
zařízení : |  |  | ABE - 1 trojznakový, obousměrný |  | AH - 88 ( bez návěstního bodu ) |  |  | s kontrolou volnosti tratě počítačem náprav
Kód : |  |  | 10 |  | 14 |  |  | 6
Zjišťování |  |  |  | samočinně činností |  |  |  | zast. : 90
konce vlaku |  |  |  | zabezpečovacího zařízení |  |  |  | proj. : 30
Dopravní koleje
č. | Začátek | Konec | Délka |  |  | Poznámka
1 | 104.522 | 103.356 | 1166 |  |  | Hlavní staniční kolej, NTV
2 | 104.65 | 103.483 | 1167 |  |  | Hlavní staniční kolej, NTV
3 a | 104.482 | 104.185 | 297 |  |  | Vjezd - odjezd - průjezd, NTV
3 | 104.105 | 103.418 | 687 |  |  | ( 3a + 3 = 1064 m )
4 | 103.879 | 103.532 | 347 |  |  | Vjezd - odjezd - průjezd, NTV
5 b | 104.476 | 104.376 | 100 |  |  | Vjezd - odjezd směr Mutěnice + Rohatec, NTV
5 | 104.055 | 103.496 | 559 |  |  | Vjezd - odjezd - průjezd, NTV
6 b | 104.403 | 104.305 | 98 |  |  | Vjezd - odjezd směr Mutěnice + Rohatec, kusá, NTV
6 | 103.875 | 103.595 | 280 |  |  | Vjezd - odjezd - průjezd, NTV
7 a | 104.243 | 104.132 | 111 |  |  | Vjezd - odjezd směr Holíč + Lužice, kusá, NTV
7 | 104.027 | 103.527 | 500 |  |  | Vjezd - odjezd - průjezd, NTV
8 a | 104.34 | 103.999 | 341 |  |  | Vjezd - odjezd - průjezd, NTV
8 | 103.918 | 103.595 | 323 |  |  | ( 8a + 8 = 745 m )
9 | 104 | 103.553 | 447 |  |  | Vjezd - odjezd - průjezd, NTV
10 | 104.338 | 103.719 | 619 |  |  | Vjezd - odjezd - průjezd, NTV
11 | 103.976 | 103.574 | 402 |  |  | Vjezd - odjezd - průjezd, NTV
12 | 104.373 | 103.756 | 617 |  |  | Vjezd - odjezd - průjezd, NTV
14 | 104.342 | 103.792 | 550 |  |  | Vjezd - odjezd - průjezd, NTV
16 | 104.313 | 103.792 | 521 |  |  | Vjezd - odjezd - průjezd, NTV
Nástupiště u koleje
č. | Začátek | Konec | Délka |  |  | Poznámka
1 | 104.469 | 104.185 | 284 |  |  | č. III, úrovňové, jednostranné
2 + 6 b | 104.392 | 104.3 | 92 |  |  | č. IV, mimoúrovňové, ostrovní
2 + 8 | 104.3 | 104 | 300 |  |  | ( podchod v km 104,260 )
2 | 104.392 | 104 | 392 |  |  | celkem hrana u koleje č. 2
3 a | 104.366 | 104.18 | 186 |  |  | č. II, úrovňové, jednostranné
5 b | 104.469 | 104.378 | 91 |  |  | č. I, úrovňové, vnější
7 a | 104.244 | 104.194 | 50 |  |  | č. V, úrovňové, vnější
Hodonín

## Hodonín
[44 empty] | A 3 | A 3 | [33 empty] | A 3 | A 3 | [37 empty] | A 3 | A 3
|  | Návěstidla - trať | [22 empty] | Návěstidla - ŽST | [28 empty] | Návěstidla - ŽST | [49 empty] | Návěstidla - ŽST | [28 empty] | Návěstidla - ŽST | [22 empty] | Návěstidla - trať
[17 empty] | Vjezdová | [7 empty] | Odjezdová | [7 empty] | Cestová | [5 empty] | Návěst "Stůj" | [14 empty] | Seřaďovací | [51 empty] | Seřaďovací | [18 empty] | Cestová | [9 empty] | Odjezdová | [8 empty] | Vjezdová
Z Rohatce | [5 empty] | Do Rohatce | [16 empty] | Obvod dispečera CDP | [15 empty] | konec vlak. cesty | [14 empty] | Obvod dispečera CDP | [19 empty] | Km 104,290 | [29 empty] | Obvod dispečera CDP | [28 empty] | Obvod dispečera CDP | [20 empty] | Do Lužice | [5 empty] | Z Lužice
směr : | [5 empty] | směr : | [12 empty] | Z Mutěnic | [122 empty] | Z Holíče n/M. | [11 empty] | směr : | [5 empty] | směr :
správný |  | nesprávný |  |  |  | správný |  | nesprávný | [6 empty] | Z koleje č. 2 |  | Z koleje č. 1 | [9 empty] | S 6b | 104.403 | S 12 | 104.373 | [17 empty] | Se 1 | 105.249 | Se 4 | 105.019 | Se 7 | 104.914 | Se 10 | 104.809 | Se 13 | 104.712 | Se 16 | 104.649 | Se 19 | 104.551 | [11 empty] | KANGO | C | JPg | [22 empty] | Se E1 | 0,395 vleč. | Se 27 | 104.295 | Se 30 | 103.975 | Se 33 | 103.607 | Se 36 | 103.474 | Se 39 | 103.338 | Se 42 | 103.216 | Se 45 | 103.05 | Se 48 | 102.859 | [9 empty] | Sc 5 | 104.055 | Sc 8 | 103.918 |  |  |  |  | L 3 | 103.418 | L 6 | 103.595 | L 9 | 103.553 | L 12 | 103.756 |  |  |  | Z koleje č. 2 |  | Z koleje č. 1 | [7 empty] | správný |  | nesprávný |  |  |  | správný |  | nesprávný
[19 empty] | Př ML | 36.109 |  |  | S 1 | 104.522 | S 3a | 104.482 | [6 empty] | Lc 3a | 104.185 | Lc 7a | 104.132 |  |  | Lc 6b | 104.305 | [7 empty] | = | 36.575 | [12 empty] | Se 22 | 104.531 | [50 empty] | = | 0.94 | [7 empty] | Sc 3 | 104.105 | [6 empty] | L 1 | 103.356 | [9 empty] | Př HS | 1.4
2-1089 | 108.93 | 1-1089 | 108.93 |  |  | 1-1064 | 106.385 | 2-1064 | 106.385 | [5 empty] | 2 L | 105.2 | 1 L | 105.2 | [8 empty] | S 8a | 104.34 | S 14 | 104.342 | [19 empty] | Se 5 | 104.955 | Se 8 | 104.892 | Se 11 | 104.79 | Se 14 | 104.708 | Se 17 | 104.615 | Se 20 | 104.551 | [12 empty] | VII. / 2012 | [23 empty] | Se E2 | 0,395 vleč. | Se 28 | 104.291 | Se 31 | 103.972 | Se 34 | 103.581 | Se 37 | 103.47 | Se 40 | 103.322 | Se 43 | 103.194 | Se 46 | 103.018 | [11 empty] | Sc 6 | 103.875 | Sc 9 | 104 |  |  |  |  | L 4 | 103.532 | L 7 | 103.527 | L 10 | 103.719 | L 14 | 103.792 |  |  |  | 2 S | 102.75 | 1 S | 102.75 | [6 empty] | 2-1023 | 102.3 | 1-1023 | 102.3 |  |  | 1-1006 | 100.55 | 2-1006 | 100.55
2-1075 | 107.52 | 1-1075 | 107.52 |  |  | 1-1074 | 107.52 | 2-1074 | 107.52 | [9 empty] | M L | 36.509 |  |  | S 2 | 104.65 | S 5b | 104.476 | [6 empty] | Lc 5b | 104.376 | Lc 8a | 103.999 |  |  | Sc 7a | 104.243 | [7 empty] | Se 2 | 105.15 | [12 empty] | Se 23 | 104.488 | [48 empty] | = | 0.781 | Se 49 | 102.8 | [7 empty] | Sc 4 | 103.879 | [6 empty] | L 2 | 103.483 | [9 empty] | H S | 0.99
[19 empty] | = | 105.315 | [6 empty] | S 10 | 104.338 | S 16 | 104.313 | [17 empty] | Se 3 | 105.15 | Se 6 | 104.933 | Se 9 | 104.859 | Se 12 | 104.77 | Se 15 | 104.705 | Se 18 | 104.576 | Se 21 | 104.539 | [36 empty] | Se 26 | 104.338 | Se 29 | 104.173 | Se 32 | 103.665 | Se 35 | 103.525 | Se 38 | 103.419 | Se 41 | 103.241 | Se 44 | 103.079 | Se 47 | 102.994 | Se 50 | 102.8 | [9 empty] | Sc 7 | 104.027 | Sc 11 | 103.976 |  |  |  |  | L 5 | 103.496 | L 8 | 103.595 | L 11 | 103.574 | L 16 | 103.792 |  | = | 102.809 | [10 empty] | 2-1011 | 101.2 | 1-1011 | 101.2 |  |  | 1-1016 | 101.64 | 2-1016 | 101.64
2-1065 | 106.385 | 1-1065 | 106.385 |  |  | 1-1088 | 108.93 | 2-1088 | 108.93 | [64 empty] | Vjezdové / odjezdové rychlosti : | [37 empty] | = | 0.805
v pokračování traťové koleje - rychlost traťová s místním omezením
[74 empty] | při jízdě do odbočky - není-li uvedeno jinak, rychlost 40 km/h | [7 empty] | Se 30 | [27 empty] | PSt.4
[81 empty] | CVk 1 | [13 empty] | EZ |  | UVk 1 | [12 empty] | ( v.č. 49 / 52, 53, 55, 57, 62 )
[95 empty] | ( UVk 1 / 42 ) |  |  |  |  | Vlečka č.:
[79 empty] | Vlečka |  |  | Se 31 | [17 empty] | 5289 | [10 empty] | Vk 6 | Se 35
[79 empty] | zrušena |  | Vk 4 | [12 empty] | 42 | [13 empty] | 49
[72 empty] | PSt.2a | [84 empty] | H S
[72 empty] | ( v.č. 31a / 32b, 32a, 34, 35, 36 / CVk 1 ) | [9 empty] | Sc 11
[72 empty] | PSt.2b | [5 empty] | 36 | [28 empty] | Se 34
[72 empty] | ( v.č. 30 / 31b ) | [81 empty] | Se 47
[76 empty] | 35 |  |  | Sc 9 | [34 empty] | 52 | [38 empty] | EVk 1
L 11
[64 empty] | Výpravní budova | [9 empty] | 34 | [76 empty] | Vlečka č.: |  |  | Se 46
[64 empty] | podchod v km 104,260 |  |  | Sc 7a | [9 empty] | Sc 7 | [38 empty] | 53 | [34 empty] | 5083 |  |  |  |  | Se 48
[72 empty] | 32 | [37 empty] | L 9 | [11 empty] | 103.401
[51 empty] | S 5b | [66 empty] | 55
[45 empty] | Vk 1 | [17 empty] | Se 26 | [10 empty] | Sc 5
[50 empty] | 16 | [18 empty] | Lc 7a | 31 | [41 empty] | L 7 | [7 empty] | 57
[130 empty] | Se 40 | [17 empty] | 71
[50 empty] | S 3a | [17 empty] | Se 29 |  |  | Sc 3 | [75 empty] | 70
[45 empty] | Se 21 | [14 empty] | Lc 5b | [7 empty] | 30 | [46 empty] | L 5 | [13 empty] | 62 | 63
14
|  |  | 1 L |  | Se 2 | [12 empty] | Se 9 |  |  |  | 104.802 | [23 empty] | S 1 | [93 empty] | Se 43 | [8 empty] | Se 44 | [9 empty] | Se 49 |  | 1 S
[12 empty] | 2 | [20 empty] | 9 | [6 empty] | 12 | [27 empty] | Lc 3a | [52 empty] | L 3 | [17 empty] | 67 | 68 |  |  | 69
[36 empty] | S 2 | [91 empty] | Se 39 | [5 empty] | 65 |  | Se 41 | [15 empty] | Se 45
[12 empty] | Se 6 | [7 empty] | 5 | [5 empty] | Se 12 | [97 empty] | 59 |  | L 1
[22 empty] | Se 10 | 6 | 7 |  |  |  | 8 | [13 empty] | Se 18 | [47 empty] | Sc 4 | [36 empty] | 60 | 61 |  |  |  | 64 | [5 empty] | Se 42 | [13 empty] | 72
|  |  | 2 L |  | Se 3 | [7 empty] | Se 7 |  |  | 3 | 4 | [5 empty] | Se 11 | [92 empty] | L 2 | [42 empty] | Se 50 |  | 2 S
[118 empty] | 54 |  | Se 38
[7 empty] | 105.069 | [7 empty] | Se 8 | [21 empty] | 10 | 11 |  |  |  |  | Se 19 | [13 empty] | S 6b | [32 empty] | Sc 6 | [47 empty] | 66 | [20 empty] | 102.8
[9 empty] | Se 4 | HVk 1 | [19 empty] | Se 13 | [14 empty] | Se 22 | [65 empty] | L 4 | [9 empty] | 58
[84 empty] | 39 | [29 empty] | 51 | [5 empty] | 56
[11 empty] | 1 | [29 empty] | 101 |  | 13 | 15 | [5 empty] | 17 | 18 | [11 empty] | S 8a | [22 empty] | Sc 8
[36 empty] | Se 16 |  |  | Se 17 | [25 empty] | Lc 6b | [14 empty] | 37 | [25 empty] | L 6
|  |  | Se 1 | [7 empty] | Se 5 | [13 empty] | 103 | [18 empty] | Se 20 | [10 empty] | 21 | [61 empty] | Se 37
[46 empty] | PSt.1 | [16 empty] | S 10 | [41 empty] | Se 33
[18 empty] | 104.866 | [16 empty] | 102 | [7 empty] | 104.566 | [9 empty] | 19 | [26 empty] | Lc 8a | [20 empty] | 47 |  |  |  |  | L 8 | [11 empty] | Vk 7
[31 empty] | Se 14 | [17 empty] | Se 23 | TVk 1 |  |  |  | 20 |  |  |  |  | S 12 | [57 empty] | Se 36
[45 empty] | 104.538 | [59 empty] | 48
[9 empty] | 105.017 | [9 empty] | 104 | [75 empty] | L 10
|  | M L | [28 empty] | Se 15 | [14 empty] | PSt.1a = | v.č. 20, 22, 23, 24, 101 / 102b, 102a | [9 empty] | 22 | [40 empty] | 45
[46 empty] | PSt.1b = | v.č. 11 / 13, 15 / 17, 18, 21 | [15 empty] | S 14 | [37 empty] | Vk 5
[93 empty] | L 12 | [6 empty] | Se 32 |  |  | PSt.3 | [8 empty] | 50
[95 empty] | 43 |  |  | 46 |  |  |  |  | ( v.č. 43, 45, 47, 48 / Vk 5, 56 / Vk 7 )
[60 empty] | 23 |  |  |  | S 16 | [48 empty] | EZ
[92 empty] | L 14 | [20 empty] | ( v.č. 50 / A1 )
44
Se 27
[63 empty] | 24 |  | Vk 2 | [26 empty] | L 16
Se 28
33
A1
Vk 3
Vlečka č.:
[81 empty] | 38 | [25 empty] | 5089
[74 empty] | 104.052 | [9 empty] | 40 | [6 empty] | 41
C1
Vlečka
Cihelna
č. | staničení | N | námezník | přest. |  | č. | staničení | přest. |  | č. | staničení | přest. | č. | staničení | přest. |  | č. | staničení | přest. |  | č. | staničení | přest. | [10 empty] | Rohatecké zhlaví | [13 empty] | č. | staničení | N | námezník | přest. |  |  | poznámka | [20 empty] | t.č. mimo provoz | [27 empty] | č. | staničení | N | námezník | přest. |  |  | poznámka | [14 empty] | Lanžhotské zhlaví | [12 empty] | č. | staničení | přest. | č. | staničení | přest. |  | č. | staničení | přest. |  | č. | staničení | přest. |  | č. | staničení | přest. |  | č. | staničení | N | námezník | přest.
[12 empty] | Obvod dispečera CDP | [19 empty] | Z / na |  | na / z k.č. |  | přes výhybky | [16 empty] | Obvod posunu | [55 empty] | Obvod posunu | [14 empty] | Z / na |  | na / z k.č. |  | přes koleje // výhybky | [21 empty] | Obvod dispečera CDP
[83 empty] | č. | staničení | přest. |  | č. | staničení | přest. | [36 empty] | kolej.
[6 empty] | 3 | 104.875 | elm. |  | 9 | 104.688 | elm. | 14 | 104.555 | elm. |  | 19 | 104.442 | elm. | [12 empty] | traťové koleje č. 1 |  | 1, 3a, 5b |  | 5, 6, 7 | [11 empty] | 33 | 104.074 | -46 | 104.028 | ručně | bez zabezpečení | [32 empty] | Obvod dispečera CDP | [17 empty] | 41 ab | 103.809 | 37 | 103.846 | ručně | bez zabezpečení | [14 empty] | traťové koleje č. 2 |  | skupinu |  | v.č. 69, 68, 67, 65 | [10 empty] | 43 | 103.724 | elm. | 51 | 103.509 | elm. |  | 56 | 103.426 | elm. |  | 61 | 103.334 | elm.
1 | 104.951 | -51 | 104.9 | elm. | [121 empty] | 2 - 16 | [27 empty] | 66 | 103.219 | elm. |  | 71 | 103.094 | -65 | 103.029 | elm.
= | 36.873 | 51 | 36.924 |  |  | 4 | 104.869 | elm. |  | 10 | 104.64 | elm. | 15 | 104.548 | elm. |  | 20 | 104.434 | elm. |  | 24 | 104.342 | elm. | [8 empty] | traťové koleje č. 1 + 2 |  | 6b, 8a, 10 |  | 13, 15 | [11 empty] | 38 | 103.981 | 46 | 104.027 | ručně | bez zabezpečení | [29 empty] | 30 | 104.18 | elm. |  | 35 | 104.044 | elm. | [14 empty] | 42 | 103.747 | -46 | 103.701 | ručně | výměnový zámek, klíč UVk 1 / 42 držen v EMZ v kolejišti | [29 empty] | 45 | 103.686 | elm. | 52 | 103.508 | elm. |  | 57 | 103.422 | elm. |  | 62 | 103.325 | elm. | [5 empty] | = | 0.705 | 65 | 0.77
[124 empty] | TK č. 1 + 2, Holíč |  | 3a |  | k.č. 5, 7, 9, 11 | [25 empty] | 67 | 103.197 | elm.
[6 empty] | 6 | 104.793 | elm. |  | 11 | 104.634 | elm. | 16 | 104.478 | elm. |  | 21 | 104.422 | elm. |  | 101 | 104.597 | elm. | [24 empty] | 40 | 103.952 | 46 | 103.998 | ručně | bez zabezpečení | [29 empty] | 31 ab | 104.119 | elm. |  | 36 | 104.022 | elm. | [14 empty] | 44 | 103.712 | 46 | 103.758 | ručně | bez zabezpečení | [29 empty] | 47 | 103.648 | elm. | 53 | 103.482 | elm. |  | 58 | 103.416 | elm. |  | 63 | 103.319 | elm.
2 | 104.931 | -65 | 104.866 | elm. | [27 empty] | TK směr Mutěnice |  | 6b, 8a, 10 |  | 6, 7, 8 | [37 empty] | Současné vlakové cesty | [49 empty] | TK č. 1 + 2, Holíč |  | 8a |  | k.č. 4, 6 | [25 empty] | 68 | 103.191 | elm. |  | 69 | 103.151 | -65 | 103.086 | elm.
[6 empty] | 7 | 104.787 | elm. |  | 12 | 104.613 | elm. | 17 | 104.471 | elm. |  | 22 | 104.403 | elm. |  | 102ab | 104.661 | elm. | [10 empty] | var. 2 |  | 6, 7, 8, 13, 15 | [11 empty] | 103 | 104.778 | 46 | 104.824 | ručně | bez zabezpečení | [20 empty] | Vzájemně vyloučeny jsou všechny : 1) - protisměrné jízdní cesty na tutéž kolej | [8 empty] | 32 ab | 104.081 | elm. |  | 37 | 103.995 | elm. | [14 empty] | 46 | 103.684 | 46 | 103.73 | ručně | bez zabezpečení | [29 empty] | 48 | 103.604 | elm. | 54 | 103.456 | elm. |  | 59 | 103.383 | elm. |  | 64 | 103.295 | elm.
5 | 104.832 | 65 | 104.897 | elm. | [69 empty] | 2) - jízdní cesty mající předepsanou rozdílnou polohu alespoň jedné pojížděné nebo odvratné výhybky | [51 empty] | kolej. | [27 empty] | 70 | 103.1 | elm. |  | 72 | 103.053 | 65 | 103.118 | elm.
[6 empty] | 8 | 104.738 | elm. |  | 13 | 104.558 | elm. | 18 | 104.465 | elm. |  | 23 | 104.373 | elm. | [12 empty] | TK směr Mutěnice |  | 12, 14, 16 |  | 6, 7, 8 | [11 empty] | 104 | 104.849 | -46 | 104.803 | ručně | bez zabezpečení | [29 empty] | 34 | 104.065 | elm. |  | 39 | 103.952 | elm. | [14 empty] | 50 | 103.527 | 46 | 103.573 | ručně | výměnový zámek, klíč v.č. 50 / A1 držen v EMZ v kolejišti | [14 empty] | TK směr Holíč |  | skupinu |  | v.č. 68, 67 | [10 empty] | 49 | 103.573 | elm. | 55 | 103.456 | elm. |  | 60 | 103.34 | elm. |  | 65 | 103.258 | elm.
[44 empty] | A 3 | A 3 | [33 empty] | A 3 | A 3 | [37 empty] | A 3 | A 3 | [6 empty] | 3 - 11
Výhybky
Variantní vlakové cesty
Výhybky
Výhybky
Výhybky
Hodonín
60
Výhybky
Variantní vlakové cesty
60
60
101
102
4 a *
101 b
5 a *
101 a
102 a
5 b *
Mutěnice
5 c *
5 d *
3 a *
6 b *
8 a *
7 a *
16 *
14 *
12 *
10 *
18
4 *
6 *
8 *
3 *
5 *
7 *
9 *
11 *
13*
13 a
10 b*
20 a
20
22
24
Holíč nad Moravou
22 b
22 c
1 *
2 *
201
10 a *
22 a
301*
3
3
3
3
30
30
30
30
3
60
60
60
60
80
80
80
3
3
3
3
6 a *
50
186
284
392
300
92
91
1
2
1
2
T B