## Titul
Trať : | 316 |  |  |  | Km 119,522 | [6 empty] | Ev. č. : | 361758
Staniční
| zabezpečovací |  |  |  | Jednotné obslužné pracoviště | [5 empty] | Kód : 22
| zařízení : |  |  |  | ESA 11 - DŘS
| Dopravní stanoviště : |  |  |  | Dopravní kancelář
| ( km ) |  |  |  | 119.522
dálková obsluha dispečerem CDP Přerov
| Počet pracovníků : |  |  |  | ( nouzová obsluha pohotovostním výpravčím )
| Zjišťování |  |  |  | samočinně činností | [5 empty] | zast. - 90
| konce vlaku |  |  |  | zabezpečovacího zařízení | [5 empty] | proj. - 30
| Traťové |  |  |  | oba směry :
| zabezpečovací |  |  |  | Automatický blok | [5 empty] | Kód : 10
| zařízení : |  |  |  | AB - E1 trojznakový, obousměrný
| Zjišťování |  |  |  | samočinně činností | [5 empty] | zast. - 90
| konce vlaku |  |  |  | zabezpečovacího zařízení | [5 empty] | proj. - 30
|  | Dopravní koleje | [5 empty] | Nástupiště u koleje
č. | Začátek | Konec | Délka | Poznámka |  | č. | Začátek | Konec | Délka | Poznámka
1 | 119.888 | 118.98 | 908 | Hlavní staniční kolej, NTV
2 | 119.89 | 118.98 | 910 | Hlavní staniční kolej, NTV |  | 1 | 119.628 | 119.438 | 190 | č. II, úrovňové, jednostranné
3 | 119.78 | 118.98 | 800 | Vjezd - odjezd - průjezd, NTV
[6 empty] | 3 | 119.628 | 119.458 | 170 | č. I, úrovňové, vnější
4 a | 119.859 | 119.736 | 123 | Vjezd - odjezd - průjezd, NTV
4 | 119.635 | 119.16 | 475
4 b | 119.056 | 118.98 | 76 | ( 4a + 4 + 4b = 879 m ) |  | 4 | 119.628 | 119.458 | 170 | č. III, úrovňové, jednostranné
může být použito pro výstup a nástup cestujících
6 | 119.635 | 119.176 | 459 | Vjezd - odjezd - průjezd, NTV | [5 empty] | jen při výlukové činnosti a mimořádnostech
8 | 119.8 | 119.176 | 624 | Vjezd - odjezd - průjezd, NTV
Bzenec přívoz

## Bzenec přívoz
|  | Návěstidla - trať | [11 empty] | Návěstidla - ŽST | [13 empty] | Návěstidla - ŽST | [16 empty] | Návěstidla - ŽST | [9 empty] | Návěstidla - ŽST | [12 empty] | Návěstidla - trať
[10 empty] | Vjezdová | [5 empty] | Odjezdová |  |  |  |  | Cestová | [8 empty] | Seřaďovací | [16 empty] | Seřaďovací |  |  |  |  | Cestová |  |  | Odjezdová |  |  |  | Vjezdová
Z Moravského Písku |  |  |  |  | Do Moravského Písku | [8 empty] | Obvod dispečera CDP | [13 empty] | Obvod dispečera CDP | [10 empty] | Km 119,522 | [5 empty] | Obvod dispečera CDP | [9 empty] | Obvod dispečera CDP | [10 empty] | Do Rohatce | [5 empty] | Z Rohatce
směr : |  |  |  |  | směr : | [60 empty] | směr : | [5 empty] | směr :
správný |  | nesprávný |  |  | správný |  | nesprávný |  |  | Z koleje č. 2 |  | Z koleje č. 1 | [5 empty] | S 3 | 119.78 | [8 empty] | Se 3 | 120.511 | Se 6 | 120.299 | Se 9 | 119.961 | Se 12 | 119.797 |  |  | SENA | C | JPg |  |  |  |  | Se 15 | 119.107 | Se 18 | 118.884 |  |  |  | Lc 4 | 119.16 | [5 empty] | Z koleje č. 2 |  | Z koleje č. 1 |  |  |  |  | správný |  | nesprávný |  |  |  | správný |  | nesprávný
[16 empty] | S 1 | 119.888 |  |  |  | Sc 4 | 119.635 |  |  |  | Se 1 | 120.7 | [21 empty] | Se 21 | 118.32 |  |  |  |  | L 1 | 118.98 | L 3 | 118.98
2-1233 | 123.25 | 1-1233 | 123.25 |  | 1-1210 | 121 | 2-1210 | 121 |  | 2 L | 120.75 | 1 L | 120.75 |  |  |  |  | S 4a | 119.859 | [8 empty] | Se 4 | 120.511 | Se 7 | 120.002 | Se 10 | 119.898 | Se 13 | 119.789 |  |  |  | XII. / 2012 | [5 empty] | Se 16 | 119.056 | Se 19 | 118.685 |  |  |  | Lc 6 | 119.176 | [5 empty] | 2 S | 118.27 | 1 S | 118.27 |  |  |  | 2-1173 | 117.22 | 1-1173 | 117.22 |  |  | 1-1132 | 113.27 | 2-1132 | 113.27
[16 empty] | S 2 | 119.89 |  |  |  | Sc 6 | 119.635 |  |  |  | Se 2 | 120.7 | [21 empty] | Se 22 | 118.32 |  |  |  |  | L 2 | 118.98 | L 4b | 118.98 | [7 empty] | 2-1159 | 115.9 | 1-1159 | 115.9 |  |  | 1-1146 | 114.57 | 2-1146 | 114.57
2-1223 | 122.2 | 1-1223 | 122.2 |  | 1-1222 | 122.2 | 2-1222 | 122.2 | [9 empty] | S 8 | 119.8 | [8 empty] | Se 5 | 120.328 | Se 8 | 119.963 | Se 11 | 119.915 | Se 14 | 119.736 | [9 empty] | Se 17 | 118.884 | Se 20 | 118.685 |  |  |  | Lc 8 | 119.176 | [12 empty] | 2-1147 | 114.57 | 1-1147 | 114.57 |  |  | 1-1158 | 115.9 | 2-1158 | 115.9
Vjezdové / odjezdové rychlosti :
[39 empty] | v pokračování traťové koleje - rychlost traťová s místním omezením | [26 empty] | 2-1133 | 113.27 | 1-1133 | 113.27 |  |  | 1-1172 | 117.22 | 2-1172 | 117.22
[22 empty] | PSt.1 |  |  | Vlečka č.: | [13 empty] | při jízdě do odbočky - není-li uvedeno jinak, rychlost 60 km/h
[22 empty] | ( v.č. M1, 11 / Vk 2 ) |  |  | 5061
Se 13
[20 empty] | MVk 1 | Se 10 |  |  |  |  | Vk 2 | [10 empty] | 119.641
S 3
[9 empty] | 120.1 | [7 empty] | M1 | [5 empty] | 9 | 11
[56 empty] | Se 17 | [9 empty] | Se 19
[17 empty] | Se 9 |  |  |  |  | S 1 | [28 empty] | L 3 | [20 empty] | Se 21 |  | 1 S
[17 empty] | 6 | [38 empty] | 17 |  |  |  | 19 | 20
|  |  | Kolejové spojky 1 / 2 a 3 / 4 jsou vysunuty | [17 empty] | S 2 | [29 empty] | L 1 |  |  |  |  | Se 18 | [9 empty] | Se 20
|  |  | cca 300 m směrem k Moravskému Písku | [13 empty] | Se 8
[15 empty] | 5 | [7 empty] | S 4a | [13 empty] | Sc 4 | [10 empty] | Se 16 |  |  | L 2 |  |  |  |  | 16 | 18 | [8 empty] | 21
[72 empty] | Se 22 |  | 2 S
[15 empty] | Se 7 |  |  |  | 7
[31 empty] | 12 | [5 empty] | Sc 6 | [10 empty] | 15 |  |  | L 4b
[9 empty] | 120.092 | [16 empty] | S 8 | [16 empty] | Lc 4
[20 empty] | Se 11 Vk 1 |  |  | 8 | 10 | [6 empty] | Se 14 | [13 empty] | 14
Se 15
[41 empty] | Lc 6 | [8 empty] | Areál
|  | 1 L |  | Se 1 | [11 empty] | Se 5 | [10 empty] | Se 12 | [14 empty] | 13 | [7 empty] | OTV
[11 empty] | 2 | 3 | [31 empty] | OVk 1
[24 empty] | PSt.2 |  | LVk 1 | [14 empty] | Lc 8
[18 empty] | Se 6 | [5 empty] | ( v.č. 10 / LVk 1 )
Se 3
Vlečka č.:
[8 empty] | 1 | [9 empty] | 4 | [10 empty] | 5062
|  | 2 L |  | Se 2
Se 4
[26 empty] | č. | staničení | přest. |  | č. | staničení | přest. |  | č. | staničení | přest. | [22 empty] | č. | staničení | přest. |  | č. | staničení | přest. | č. | staničení | přest. |  | č. | staničení | N | námezník | přest.
[31 empty] | Obvod dispečera CDP | [34 empty] | Obvod dispečera CDP
č. | staničení | N | námezník | přest. | č. | staničení | přest.
|  |  |  | Obvod dispečera CDP | [21 empty] | 5 | 119.998 | elm. |  | 8 | 119.858 | elm. |  | 11 | 119.847 | elm. | [22 empty] | 13 | 119.161 | elm.
[19 empty] | Moravskopísecké zhlaví | [19 empty] | Současné vlakové cesty | [14 empty] | Rohatecké zhlaví | [8 empty] | 16 | 118.888 | elm. | 18 | 118.873 | elm. |  | 20 | 118.787 | -69 | 118.718 | elm.
1 | 120.508 | -69 | 120.439 | elm. | 3 | 120.403 | elm. | [9 empty] | Z / na |  | na / z k.č. | přes vyhybky | [5 empty] | 6 | 119.96 | elm. |  | 9 | 119.857 | elm. |  | 12 | 119.731 | elm. |  |  | Vzájemně vyloučeny jsou všechny : 1) - protisměrné jízdní cesty na tutéž kolej | [13 empty] | Z / na | na / z k.č. |  | přes vyhybky |  |  | 14 | 119.101 | elm.
[39 empty] | 2) - jízdní cesty mající předepsanou rozdílnou polohu alespoň jedné pojížděné nebo odvratné výhybky | [23 empty] | 17 | 118.888 | elm. | 19 | 118.793 | elm. |  | 21 | 118.689 | 69 | 118.758 | elm.
2 | 120.409 | 69 | 120.478 | elm. | 4 | 120.305 | elm. | [9 empty] | traťové koleje č. 2 |  | 2, 4a, 8 | 2, 3 | [5 empty] | 7 | 119.931 | elm. |  | 10 | 119.85 | elm. |  | M1 | 119.958 | elm. | [16 empty] | traťové koleje č. 2 | 2, 4b |  | 20, 19 |  |  | 15 | 119.058 | elm.
Výhybky
1
Výhybky
Bzenec přívoz
1 *
4 *
2 *
Variantní vlakové cesty
2
Variantní vlakové cesty
Výhybky
3 *
8 *
6 *
4 a *
5
40
40
40
40
40
4 b *
8 a*
3 a*
170
190
170
1
2