## titul
Trať : | 317 |  |  |  | Km 148,409 | [6 empty] | Ev. č. : | 331454
Staniční
| zabezpečovací |  |  |  | Elektronické stavědlo | [5 empty] | Kód : 22
| zařízení : |  |  |  | ESA 11 - DŘS
| Dopravní stanoviště : |  |  |  | Dopravní kancelář
| ( km ) |  |  |  | 148.409
| Počet pracovníků : |  |  |  | dálková obsluha dispečerem CDP Přerov
( nouzová obsluha pohotovostním výpravčím )
| Zjišťování |  |  |  | samočinně činností | [5 empty] | zast. - 90
| konce vlaku |  |  |  | zabezpečovacího zařízení | [5 empty] | proj. - 30
|  | Dopravní koleje | [5 empty] | Nástupiště u koleje
č. | Začátek | Konec | Délka | Poznámka |  | č. | Začátek | Konec | Délka | Poznámka
1 | 148.891 | 148.271 | 620 | Hlavní staniční kolej |  | 1 | 148.439 | 148.299 | 140 | č. II, úrovňové, jednostranné
( přechod v km 148,402 )
2 | 148.885 | 148.312 | 573 | Vjezd - odjezd - průjezd
[6 empty] | 2 | 148.599 | 148.439 | 160 | č. I, úrovňové, jednostranné
4 | 148.885 | 148.355 | 530 | Vjezd - odjezd - průjezd
Bohuslavice nad Vláří

## Bohuslavice
[5 empty] | Směr : Bylnice | [10 empty] | Návěstidla - ŽST | [15 empty] | Návěstidla - ŽST | [13 empty] | Směr : Slavičín
[14 empty] | Vjezdová |  | Odjezdová |  |  |  | Seřaďovací | [7 empty] | Seřaďovací |  |  |  | Odjezdová | [5 empty] | Vjezdová
[16 empty] | Obvod dispečera CDP | [6 empty] | Km 148,409 | [8 empty] | Obvod dispečera CDP
| Traťové | [42 empty] | Traťové
| zabezpečovací |  |  |  | Automatické hradlo |  |  |  | Kód : 14 | [10 empty] | Se 1 | 149.058 | KANGO | C | JPg |  |  |  | Se 4 | 148.206 | [14 empty] | zabezpečovací |  | Automatické hradlo |  |  |  | Kód : 14
| zařízení : |  |  |  | AH ESA 04 ( bez návěstního bodu ) | [8 empty] | Př L | 149.975 |  |  | S 2 | 148.885 | [14 empty] | L 2 | 148.312 |  |  | Př S | 147.25 |  |  |  |  | zařízení : |  | AH - 88A ( bez návěstního bodu )
[16 empty] | S 1 | 148.891 |  |  | Se 2 | 149.035 |  | IX. / 2015 |  |  |  |  | Se 5 | 148.116 |  |  | L 1 | 148.271
[14 empty] | L | 149.23 |  |  | S 4 | 148.885 | [14 empty] | L 4 | 148.355 |  |  | S | 147.962
| Zjišťování konce |  |  |  | samočinně činností |  |  | zast. | 90 | [10 empty] | Se 3 | 148.976 |  | Vjezdové / odjezdové rychlosti : |  |  |  |  | Se 6 | 148.09 | [14 empty] | Zjišťování konce |  | samočinně činností |  |  | zast. | 90
| vlaku : |  |  |  | zabezpečovacího zařízení |  |  | proj. | 30 | [13 empty] | v pokračování traťové koleje - rychlost traťová s místním omezením | [20 empty] | vlaku : |  | zabezpečovacího zařízení |  |  | proj. | 30
při jízdě do odbočky - rychlost 40 km/h
Se 4
[5 empty] | Se 2 | [8 empty] | S 1 | [32 empty] | Se 6 |  |  | S
[8 empty] | 1 | [36 empty] | 7
S 2
| L |  |  |  | Se 1 |  |  | Se 3 | [31 empty] | L 1 | [5 empty] | Se 5
[12 empty] | 2 | [29 empty] | 6
S 4
L 2
3
[27 empty] | 4 | [5 empty] | 5
[32 empty] | L 4 |  |  |  |  | VVk 1
[26 empty] | EZ | [9 empty] | EZ
[26 empty] | ( Vk 2 / 4t / 4 ) | [9 empty] | ( VVk 1 / 5t / 5 )
Vlečka č.:
[21 empty] | Vk 1 | [21 empty] | 6168
[20 empty] | EZ |  |  |  |  | Vk 2
( Vk 1 / 3t / 3 )
č. | staničení | N | námezník | přest. |  | č. | staničení | N | námezník | přest. |  |  | poznámka | [14 empty] | č. | staničení | přest. |  |  | poznámka |  |  |  |  | č. | staničení | N | námezník | přest. |  | poznámka |  |  | č. | staničení | N | námezník | přest.
|  | Obvod dispečera CDP | [8 empty] | Obvod posunu | [26 empty] | Obvod posunu | [10 empty] | Obvod dispečera CDP
1 | 148.973 | -51 | 148.922 | elm. |  | 3 | 148.879 | -42 | 148.837 | ručně | výměnový zámek v závislosti na Vk 1 | [16 empty] | Vk 2 | 148.507 | ručně | výměnový zámek, klíč Vk 2 / 4t / 4 držen v EMZ v kolejišti | [6 empty] | 4 | 148.431 | 51 | 148.482 | ručně | výměnový zámek v závislosti na Vk 2 |  |  |  | 6 | 148.25 |  |  | elm.
Současné vlakové cesty
2 | 148.94 |  |  | elm. |  | Vk 1 | 148.769 |  |  | ručně | výměnový zámek, klíč Vk 1 / 3t / 3 držen v EMZ v kolejišti | [11 empty] | Vzájemně vyloučeny jsou pouze protisměrné jízdní cesty na tutéž kolej |  |  |  |  | VVk 1 | 148.303 | ručně | výměnový zámek, klíč VVk 1 / 5t / 5 držen v EMZ v kolejišti | [6 empty] | 5 | 148.348 | -42 | 148.306 | ručně | výměnový zámek v závislosti na VVk 1 |  |  |  | 7 | 148.207 | 51 | 148.258 | elm.
Výhybky a výkolejky
Bohuslavice nad Vláří
Výhybky a výkolejky
1
4
2
P 8007 - 3ZBI km 149,048
P 8006 - 3ZBI km 148,100
6
160
140
V B