## Titul
Trať : | 317 |  |  |  | Km 157,790 | [6 empty] | Ev. č. : | 335356
Trať : | 304 |  |  |  | Km 157,220 = 0,541 | [6 empty] | Směrový bod : | 324
Staniční
| zabezpečovací |  |  |  | Elektronické stavědlo | [5 empty] | Kód : 22
| zařízení : |  |  |  | ESA 11 - DŘS
| Dopravní stanoviště : |  |  |  | Dopravní kancelář
| ( km ) |  |  |  | 157.79
dálková obsluha dispečerem CDP Přerov
( nouzová obsluha pohotovostním výpravčím )
| Počet pracovníků : |  |  |  | ŽST je obsazena dirigujícím dispečerem pro trať D3 Bylnice - Horní Lideč
| Zjišťování |  |  |  | samočinně činností | [5 empty] | zast. - 90
| konce vlaku |  |  |  | zabezpečovacího zařízení | [5 empty] | proj. - 30
|  | Dopravní koleje | [5 empty] | Nástupiště u koleje
č. | Začátek | Konec | Délka | Poznámka |  | č. | Začátek | Konec | Délka | Poznámka
1 | 158.026 | 157.436 | 590 | Hlavní staniční kolej
[6 empty] | 1 + 2 | 157.793 | 157.63 | 163 | č. II, úrovňové, oboustranné
2 | 158.014 | 157.758 | 256 | Vjezd - odjezd - průjezd | [5 empty] | ( přechod v km 157,745 )
2 a | 157.737 | 157.49 | 247 | ( 2 + 2a = 524 m ) |  | z toho
[6 empty] | 2 | 157.793 | 157.758 | 35 | po centrální přechod
3 | 158.026 | 157.427 | 599 | Vjezd - odjezd - průjezd |  | 2 a | 157.735 | 157.63 | 105 | od centrálního přechodu
4 | 158.012 | 157.758 | 254 | Vjezd - odjezd - průjezd |  | 4 a | 157.735 | 157.675 | 60 | č. I, úrovňové, vnější
4 a | 157.737 | 157.499 | 238 | ( 4 + 4a = 513 m )
Bylnice

## Bylnice
[5 empty] | Směr : Vlárský průsmyk | [11 empty] | Návěstidla - ŽST | [26 empty] | Návěstidla - ŽST | [25 empty] | Směr : Brumov | [9 empty] | Směr : Bohuslavice nad Vláří
[14 empty] | Vjezdová |  |  | Odjezdová |  |  |  | Cestová |  | Seřaďovací | [15 empty] | Seřaďovací |  |  |  |  | Cestová |  |  | Odjezdová | [5 empty] | Vjezdová
[17 empty] | Obvod dispečera CDP | [13 empty] | Km 157,790 | [12 empty] | Obvod dispečera CDP
| Traťové | [51 empty] | Z Brumova |  | Z Bohuslavic n/V. | [11 empty] | Traťové | [8 empty] | Traťové
| zabezpečovací |  |  |  | Automatické hradlo |  |  |  | Kód : 14 | [9 empty] | S 2 | 158.014 |  |  | Se 1 | 158.393 | [5 empty] | KANGO | C | JPg |  |  |  |  | Se 4 | 157.427 | Se 7 | 157.304 | Se 10 | 157.193 | [6 empty] | L 2a | 157.49 | [16 empty] | zabezpečovací |  |  | Rádiové spojení (SRD) |  | Kód : 16 |  |  |  | zabezpečovací |  |  |  | Automatické hradlo |  |  |  | Kód : 14
| zařízení : |  |  |  | AH ESA 04 ( bez návěstního bodu ) | [8 empty] | Př L | 159.265 | [5 empty] | Lc 2 | 157.758 | [21 empty] | Sc 2a | 157.737 | [7 empty] | Př BS | 1.65 | Př S | 156.33 | [10 empty] | zařízení : |  |  | provoz podle SŽDC D 3 | [5 empty] | zařízení : |  |  |  | AH ESA 04 ( bez návěstního bodu )
[17 empty] | S 1 | 158.026 | S 3 | 158.026 |  |  | Se 2 | 158.368 | [6 empty] | IX. / 2015 | [5 empty] | Se 5 | 157.361 | Se 8 | 157.304 | Se 11 | 157.172 |  |  |  |  | L 1 | 157.436 | L 3 | 157.427
[14 empty] | L | 158.47 | [5 empty] | Lc 4 | 157.758 | [21 empty] | Sc 4a | 157.737 | [7 empty] | B S | 0.887
| Zjišťování konce |  |  |  | samočinně činností |  |  | zast. | 90 | [9 empty] | S 4 | 158.012 |  |  | Se 3 | 158.132 | [12 empty] | Se 6 | 157.359 | Se 9 | 157.193 | Se 12 | 157.172 | [6 empty] | L 4a | 157.499 |  |  | = | 156.874 | S | 157.032 | [10 empty] | Zjišťování konce |  |  | dirigující dispečer // | zast. | 00 // 61 |  |  |  | Zjišťování konce |  |  |  | samočinně činností |  |  | zast. | 90
| vlaku : |  |  |  | zabezpečovacího zařízení |  |  | proj. | 30 | [21 empty] | Vjezdové / odjezdové rychlosti : | [28 empty] | Vlečka č.: | [6 empty] | vlaku : |  |  | doprovod vlaku | [5 empty] | vlaku : |  |  |  | zabezpečovacího zařízení |  |  | proj. | 30
[31 empty] | v pokračování traťové koleje - rychlost traťová s místním omezením | [28 empty] | 6167
při jízdě do odbočky - není-li uvedeno jinak, rychlost 50 km/h
[46 empty] | 157.552 |  |  |  |  | K1 | [5 empty] | KVk 1 | EZ | [6 empty] | 157.343
( KVk 1 / 11 )
S 3
[59 empty] | L 3 |  |  |  | 11
Se 7
[6 empty] | Se 2 | [14 empty] | S 1 | [53 empty] | Se 9 |  | Se 11 |  |  |  |  | S
[11 empty] | 1 |  |  | 2 | [48 empty] | 10 |  |  |  |  | 13 | 14
[22 empty] | S 2 | [45 empty] | Se 8
|  | L |  | Se 1 | [6 empty] | Se 3 | [23 empty] | Sc 2a | [22 empty] | L 1
[15 empty] | 3 | [44 empty] | 7 | [23 empty] | B S
[22 empty] | S 4 | [11 empty] | Sc 4a | [24 empty] | Se 4 | [8 empty] | 12 | [5 empty] | 15
[33 empty] | Lc 2 | [19 empty] | 5 | L 2a | [9 empty] | Se 5 | [10 empty] | Se 10 |  | Se 12
4
[33 empty] | Lc 4 | [18 empty] | L 4a | [12 empty] | Vk 2
[62 empty] | 9 |  | Se 6
[15 empty] | 158.09 | [26 empty] | 157.628 | [17 empty] | 6 | 8
[22 empty] | Účelová kolej SŽDC |  |  |  |  | Vk 1 | EZ
( Vk 1 / 4 )
157.711
Účelové koleje SŽDC
Nedostatečné
č. | staničení | N | námezník | přest. |  | č. | staničení | přest. |  | č. | staničení | N | námezník | přest. |  | poznámka | [8 empty] | zábrzdné vzdálenosti | [11 empty] | č. | staničení | N | námezník | přest. |  | poznámka | [29 empty] | č. | staničení | přest. |  | č. | staničení | přest. |  | č. | staničení | N | námezník | přest.
|  |  |  | Obvod dispečera CDP | [10 empty] | Obvod posunu | [10 empty] | Mezi návěstidly |  | metrů | [10 empty] | Obvod posunu | [6 empty] | 157.563 | [32 empty] | Obvod dispečera CDP
157.53
[10 empty] | 4 | 157.878 | 46 | 157.924 | ručně | výměnový zámek, klíč Vk 1 / 4 držen v EMZ v kolejišti | [10 empty] | Sc 2a - S 2 |  | 277 | [8 empty] | 6 | 157.422 | 46 | 157.468 | ručně | bez zabezpečení | [30 empty] | 5 | 157.495 | elm. | [5 empty] | 14 | 157.3 | -55 | 157.245 | elm.
[6 empty] | 2 | 158.093 | elm. | [17 empty] | Sc 4a - S 4 |  | 275 | [36 empty] | Brumovské zhlaví | [11 empty] | 12 | 157.307 | elm.
1 | 158.13 | -51 | 158.079 | elm. | [5 empty] | 11 | 157.364 | 51 | 157.415 | ručně | výměnový zámek, klíč KVk 1 / 11 držen v EMZ v kolejišti | [15 empty] | Současné vlakové cesty | [5 empty] | 8 | 157.395 | 46 | 157.441 | ručně | bez zabezpečení | [5 empty] | 157.54 | [14 empty] | Z / do |  | na / z k.č. | přes výhybky | [6 empty] | 7 | 157.416 | elm.
[6 empty] | 3 | 158.087 | elm. | [17 empty] | Lc 2 - L 2a |  | 268 |  |  | Vzájemně vyloučeny jsou všechny : 1) - protisměrné jízdní cesty na tutéž kolej | [45 empty] | 13 | 157.307 | elm. |  | 15 | 157.22 | 55 | 157.275 | elm.
[10 empty] | K1 | 157.512 | -51 | 157.461 | ručně | bez zabezpečení | [10 empty] | Lc 4 - L 4a |  | 259 |  |  | 2) - jízdní cesty mající předepsanou rozdílnou polohu alespoň jedné pojížděné nebo odvratné výhybky | [5 empty] | 9 | 157.368 | 46 | 157.414 | ručně | bez zabezpečení | [20 empty] | Brumova |  | 4 a | 14, 13, 10, 7 | [6 empty] | 10 | 157.365 | elm. | [5 empty] | = | 0.541 | -55 | 0.486
Výhybky
Výhybky
Bylnice
Variantní vlakové cesty
P 8015 - 3SBI km 158,373
4 a
60
P 8014 - 3ZBI km 157,186
60
Bohuslavice nad Vláří
Brumov
2 a
Výhybky
1
3
2
4
6 a
163
10
8
6
101
5
5
5
5
102
103
104
5
5
5
5
5
5
5
40
40
5
V B
4 b