## Titul
Trať : | 317 |  |  |  | Km 143,988 | [6 empty] | Ev. č. : | 360750
Staniční
| zabezpečovací |  |  |  | Elektronické stavědlo | [5 empty] | Kód : 22
| zařízení : |  |  |  | ESA 11 - DŘS
| Dopravní stanoviště : |  |  |  | Dopravní kancelář
| ( km ) |  |  |  | 143.988
| Počet pracovníků : |  |  |  | dálková obsluha dispečerem CDP Přerov
( nouzová obsluha pohotovostním výpravčím )
| Zjišťování |  |  |  | samočinně činností | [5 empty] | zast. - 90
| konce vlaku |  |  |  | zabezpečovacího zařízení | [5 empty] | proj. - 30
|  | Dopravní koleje | [5 empty] | Nástupiště u koleje
č. | Začátek | Konec | Délka | Poznámka |  | č. | Začátek | Konec | Délka | Poznámka
[6 empty] | 1 | 143.98 | 143.84 | 140 | č. II, úrovňové, jednostranné
1 | 144.12 | 143.579 | 541 | Hlavní staniční kolej | [5 empty] | ( přechod v km 143,984 )
2 | 144.096 | 143.522 | 574 | Vjezd - odjezd - průjezd |  | 2 | 144.1 | 143.99 | 110 | č. I, úrovňové, jednostranné
Slavičín

## Slavičín
[5 empty] | Směr : Bohuslavice nad Vláří | [10 empty] | Návěstidla - ŽST | [11 empty] | Návěstidla - ŽST | [8 empty] | Směr : Bojkovice
[14 empty] | Vjezdová |  | Odjezdová |  |  |  |  | Seřaďovací |  |  |  |  | Seřaďovací |  | Odjezdová |  |  |  | Vjezdová
[16 empty] | Obvod dispečera CDP | [7 empty] | Km 143,988 |  |  |  | Obvod dispečera CDP
| Traťové | [32 empty] | Traťové
| zabezpečovací |  |  |  | Automatické hradlo |  |  |  | Kód : 14 |  |  |  |  | Př L | 145.055 | [7 empty] | KANGO | C | JPg | [6 empty] | Př S | 142.545 | zabezpečovací |  |  | Automatické hradlo |  |  |  | Kód : 14
| zařízení : |  |  |  | AH - 88A ( bez návěstního bodu ) | [10 empty] | S 1 | 144.12 | S 2 | 144.096 |  | Se 1 | 144.2 |  |  |  | Se 2 | 143.44 | L 1 | 143.579 | L 2 | 143.522 |  |  | zařízení : |  |  | AH ESA 04 ( s návěstním bodem )
[14 empty] | L | 144.35 | [8 empty] | IX. / 2015 | [7 empty] | S | 143.25
| Zjišťování konce |  |  |  | samočinně činností |  |  | zast. | 90 | [14 empty] | Vjezdové / odjezdové rychlosti : | [9 empty] | Zjišťování konce |  |  | samočinně činností |  |  | zast. | 90
| vlaku : |  |  |  | zabezpečovacího zařízení |  |  | proj. | 30 | [14 empty] | v pokračování traťové koleje - rychlost traťová s místním omezením | [9 empty] | vlaku : |  |  | zabezpečovacího zařízení |  |  | proj. | 30
při jízdě do odbočky - rychlost 40 km/h
Oddílová - AH Pitín
[35 empty] | do Bojkovic |  |  | od Bojkovic
[35 empty] | Př Lo | 138.212 |  | Př So | 136.64
[35 empty] | Lo | 137.342 |  | So | 137.342
Se 2
[13 empty] | S 1 | [27 empty] | S
[7 empty] | 1 | [28 empty] | 3
S 2
| L |  |  |  |  | Se 1 | [23 empty] | L 1
2
L 2
144.002
Vk 1
EZ
( Vk 1 / 2t / 2 )
č. | staničení | N | námezník | přest. |  | č. | staničení | N | námezník | přest. |  | poznámka | [25 empty] | č. | staničení | N | námezník | přest.
|  | Obvod dispečera CDP | [8 empty] | Obvod posunu | [28 empty] | Obvod dispečera CDP
[6 empty] | 2 | 144.156 | -46 | 144.11 | ručně | výměnový zámek v závislosti na Vk 1
1 | 144.184 | -46 | 144.138 | elm. | [19 empty] | Současné vlakové cesty | [13 empty] | 3 | 143.453 | 46 | 143.499 | elm.
[6 empty] | Vk 1 | 144.102 |  |  | ručně | výměnový zámek, klíč Vk 1 / 2t / 2 držen v EMZ v kolejišti | [12 empty] | Vzájemně vyloučeny jsou pouze protisměrné jízdní cesty na tutéž kolej
Slavičín
1
Výhybky
Výhybky a výkolejky
2
Návěstidla - trať
P 8001 - 1ZNI km 144,188
4
V B
110
140