## titul
Trať : | 317 |  |  |  | Km 7,857 | [6 empty] | Ev. č. : | 370957
| Staniční |  |  |  | T E S T 14
| zabezpečovací |  |  |  | ústřední stavědlo, volnost kolejí - počítače náprav | [5 empty] | Kód : 11 / 1
| zařízení : |  |  |  | rychlostní návěstní soustava
| Dopravní stanoviště : |  |  |  | Dopravní kancelář
| ( km ) |  |  |  | 7.857
| Počet pracovníků : |  |  |  | Výpravčí - 1 §)
Výprava vlaků s přepravou cestujících návěstí Odjezd
| Zjišťování |  |  |  | samočinně činností | [5 empty] | zast. - 90
| konce vlaku |  |  |  | zabezpečovacího zařízení | [5 empty] | proj. - 30
|  | Dopravní koleje | [5 empty] | Nástupiště u koleje
č. | Začátek | Konec | Délka | Poznámka |  | č. | Začátek | Konec | Délka | Poznámka
1 | 8.248 | 7.8 | 448 | Hlavní staniční kolej
[6 empty] | 1 | 7.922 | 7.804 | 118 | č. II, úrovňové, jednostranné
2 | 8.248 | 7.83 | 418 | Vjezd - odjezd - průjezd
[6 empty] | 3 | 7.898 | 7.804 | 94 | č. I, úrovňové, vnější
3 | 8.248 | 7.791 | 457 | Vjezd - odjezd - průjezd
§ ) = obsazení v době stanovené "Rozkazem o výluce dopravní služby "
Strážnice

## Strážnice
[5 empty] | Směr : Sudoměřice nad Moravou | [12 empty] | Návěstidla - ŽST | [16 empty] | Návěstidla - ŽST | [11 empty] | Směr : Veselí nad Moravou
[14 empty] | Vjezdová |  |  |  | Odjezdová |  |  |  |  | Seřaďovací | [7 empty] | Seřaďovací |  |  |  | Odjezdová |  |  |  |  | Vjezdová
[18 empty] | Obvod výpravčího | [7 empty] | Km 7,857 | [8 empty] | Obvod výpravčího
| Traťové |  |  |  | Reléový poloautoblok | [40 empty] | Traťové | Automatické hradlo
| zabezpečovací |  |  |  | RPB 71 |  |  |  | Kód : 4 |  |  |  |  | Př L | 9.405 |  |  |  |  | S 2 | 8.248 |  |  |  | KANGO | C | JPg | [9 empty] | L 2 | 7.83 |  | Př S | 6.75 |  |  |  |  | zabezpečovací | AH - 88A s ACS 2000 |  |  |  | Kód : 14
| zařízení : |  |  |  | bez kontroly volnosti tratě | [12 empty] | S 1 | 8.248 |  |  |  | Se 1 | 8.422 | [6 empty] | Se 2 | 7.694 |  |  | L 1 | 7.8 | [9 empty] | zařízení : | ( bez návěstního bodu )
[14 empty] | L | 8.704 |  |  |  |  | S 3 | 8.248 |  |  |  |  | VIII. / 2015 | [10 empty] | L 3 | 7.791 |  | S | 7.457
| Zjišťování konce |  |  |  | výpravčí // |  |  | zast. | 00 // 80 | [16 empty] | Vjezdové / odjezdové rychlosti : | [19 empty] | Zjišťování konce | samočinně činností |  |  | zast. | 90
| vlaku : |  |  |  | doprovod vlaku RDST |  |  | proj. | 00 | [16 empty] | v pokračování traťové koleje - rychlost traťová s místním omezením | [19 empty] | vlaku : | zabezpečovacího zařízení |  |  | proj. | 30
při jízdě do odbočky - rychlost 40 km/h
3 x EZ v DK
( Vk 1 / 4, Vk 3 / 5, Vk 4 / 6 )
Vk 2
Vk 3
S 3
5
[14 empty] | 3 | [31 empty] | Se 2
[22 empty] | S 1 | [27 empty] | S
[9 empty] | 1 |  |  | 2 | [26 empty] | L 3 | [6 empty] | 8
[22 empty] | S 2 | [21 empty] | 7
|  | L | [6 empty] | Se 1 | [28 empty] | L 1
6
4
[9 empty] | 8.415 | [26 empty] | L 2
EZ
[15 empty] | Vk 1 | [5 empty] | ( Vk 2 / 3 )
Vk 4
Vlečka č.:
5222
č. | staničení | N | námezník | přest. |  | č. | staničení | N | námezník | přest. |  |  | poznámka |  |  | č. | staničení | přest. |  |  | poznámka | [9 empty] | č. | staničení | přest. |  |  | poznámka |  |  |  | č. | staničení | N | námezník | přest. |  | poznámka |  | č. | staničení | N | námezník | přest.
|  | Obvod výpravčího | [8 empty] | Obvod posunu | [8 empty] | Obvod posunu | [14 empty] | Obvod posunu | [9 empty] | Obvod posunu |  |  |  |  | Obvod výpravčího
1 | 8.418 | -56 | 8.362 | elm. |  | 3 | 8.348 | -55 | 8.293 | ručně | výměnový zámek v závislosti na Vk 2 |  |  |  |  | Vk 1 | 8.329 | ručně | výměnový zámek, klíč Vk 1 / 4 držen v EMZ v DK | [11 empty] | Vk 3 | 7.935 | ručně | výměnový zámek, klíč Vk 3 / 5 držen v EMZ v DK | [5 empty] | 5 | 7.885 | 48 | 7.933 | ručně | výměnový zámek v závislosti na Vk 3 |  |  | 7 | 7.731 | 55 | 7.786 | elm.
Současné vlakové cesty
2 | 8.385 | -61 | 8.324 | elm. |  | 4 | 8.266 | 45 | 8.311 | ručně | výměnový zámek v závislosti na Vk 1 |  |  |  |  | Vk 2 | 8.212 | ručně | výměnový zámek, klíč Vk 2 / 3 držen v EMZ v kolejišti | [6 empty] | Vzájemně vyloučeny jsou pouze protisměrné jízdní cesty na tutéž kolej |  |  |  |  | Vk 4 | vleč. | ručně | výměnový zámek, klíč Vk 4 / 6 držen v EMZ v DK | [5 empty] | 6 | 7.78 | 49 | 7.829 | ručně | výměnový zámek v závislosti na Vk 4 |  |  | 8 | 7.698 | 63 | 7.761 | elm.
Výhybky
Strážnice
Výhybky
1
3
2
P 8141 - 3ZBI km 7,631 + 7,599
P 8142 - 3ZNI km 8,258
5
4
118
94
Výkolejky
Výkolejky