## titul
Trať : | 317 |  |  |  | Km 57,313 | [6 empty] | Ev. č. : | 371351
V ŽST Lipov je zavedena trvalá výluka dopravní služby.
Zabezpečovací zařízení je upraveno pro zabezpečený průjezd po 1. staniční koleji.
Při převzetí na místní obsluhu :
Mechanické
| Staniční |  |  |  | mechanická vjezdová na sobě nezávislá návěstidla
| zabezpečovací |  |  |  | výhybky a výkolejky jsou ručně stavěny a při vlakové cestě zajištěny výměnovými zámky | [5 empty] | Kód : 1
| zařízení : |  |  |  | klíče od výhybek a výkolejek uschovává výpravčí na závěsné tabuli v uzamykatelné skříňce pro úschovu hlavních klíčů v DK
Pro zajištění výluky dopravní služby jsou návěstidla v závislosti na klíči VDS / 1t / 2t / 9t / 10t / K1
| Dopravní stanoviště : |  |  | Stanoviště I. | Dopravní kancelář |  |  |  | Stanoviště II.
| ( km ) |  |  | 56.932 | 57.313 |  |  |  | 57.71
| Počet pracovníků : |  |  | Dozorce výhybek dle pokynu výpravčího | Výpravčí - 1 |  |  |  | Dozorce výhybek dle pokynu výpravčího
Dozorce výhybek - 1
Výprava vlaků s přepravou cestujících návěstí Odjezd
| Zjišťování |  |  |  | výpravčí // dozorce výhybek | [5 empty] | zast. - 00 // 30
| konce vlaku |  |  |  | výpravčí | [5 empty] | proj. - 00
|  | Dopravní koleje | [5 empty] | Nástupiště u koleje
č. | Začátek | Konec | Délka | Poznámka |  | č. | Začátek | Konec | Délka | Poznámka
1 | 57.006 | 57.626 | 620 | Hlavní staniční kolej
[6 empty] | 1 | 57.203 | 57.434 | 231 | č. II, úrovňové, jednostranné
2 | 57.006 | 57.626 | 620 | Vjezd - odjezd - průjezd
[6 empty] | 3 | 57.301 | 57.457 | 156 | č. I, úrovňové, jednostranné
3 | 56.979 | 57.612 | 633 | Vjezd - odjezd - průjezd
Lipov

## Lipov
[5 empty] | Směr : Velká nad Veličkou | [11 empty] | Návěstidla - ŽST | [16 empty] | Návěstidla - ŽST | [14 empty] | Směr : Veselí nad Moravou
[13 empty] | Vjezdová |  |  |  | Odjezdová |  |  |  | Seřaďovací | [8 empty] | Seřaďovací |  |  |  | Odjezdová |  |  |  |  | Vjezdová
[17 empty] | Obvod výpravčího | [8 empty] | Km 57,313 | [7 empty] | Obvod výpravčího
| Traťové | [44 empty] | Traťové
| zabezpečovací |  |  |  | Telefonické dorozumívání |  |  |  | Kód : 1 |  |  |  | Př L | 56.029 |  |  | Zhlaví bez |  |  |  | Stanice bez |  |  |  | KANGO | C | JPg |  |  | Stanice bez |  |  |  | Zhlaví bez |  |  |  |  | Př S | 58.646 | [5 empty] | zabezpečovací |  |  | Telefonické dorozumívání |  |  |  | Kód : 1
| zařízení : |  |  |  | provoz podle SŽDC D 1 | [11 empty] | odjezdových |  |  |  | seřaďovacích | [8 empty] | seřaďovacích |  |  |  | odjezdových | [11 empty] | zařízení : |  |  | provoz podle SŽDC D 1
[13 empty] | L | 56.755 |  |  | návěstidel |  |  |  | návěstidel |  |  |  |  | VIII. / 2015 |  |  |  | návěstidel |  |  |  | návěstidel |  |  |  |  | S | 57.946
[5 empty] | Při zavedené VDS jsou vlaky vypravovány v prostorovém oddílu Velká n/V. - Veselí nad Moravou | [43 empty] | Při zavedené VDS jsou vlaky vypravovány v prostorovém oddílu Velká n/V. - Veselí nad Moravou
[5 empty] | Konec vlaku se v ŽST Lipov nezjišťuje. | [20 empty] | Vjezdové / odjezdové rychlosti : | [22 empty] | Konec vlaku se v ŽST Lipov nezjišťuje.
v pokračování traťové koleje - rychlost traťová s místním omezením
Zjišťování konce vlaku |  |  |  | výpravčí // dozorce výhybek |  |  |  | zast. | 00 // 30 | [16 empty] | při jízdě do odbočky - rychlost 40 km/h | [18 empty] | Zjišťování konce vlaku |  |  | výpravčí // dozorce výhybek |  |  |  | zast. | 00 // 30
při převzetí na místní obsluhu : |  |  |  | výpravčí |  |  |  | proj. | 00 | [35 empty] | při převzetí na místní obsluhu : |  |  | výpravčí |  |  |  | proj. | 00
Kolej
[24 empty] | Kolej vyloučena | [17 empty] | Vk 1 |  |  |  | t.č. mimo provoz
[22 empty] | 57.21 |  |  | 4 | [10 empty] | 6 | 7 | [10 empty] | 57,740
[23 empty] | 3 | [7 empty] | 5
8
S
[8 empty] | 1 | [38 empty] | 10
[11 empty] | 2 | [32 empty] | 9
L
č. | staničení | N | námezník | přest. |  | č. | staničení | N | námezník | přest. |  | poznámka |  |  | č. | staničení | přest. |  |  | poznámka | [7 empty] | č. | staničení | N | námezník | přest. |  |  | poznámka |  |  |  | č. | staničení | N | námezník | přest. |  |  | poznámka |  |  |  | č. | staničení | N | námezník | přest.
|  | Obvod dozorce výhybek | [8 empty] | Obvod posunu | [7 empty] | Obvod posunu | [18 empty] | Obvod posunu | [13 empty] | Obvod dozorce výhybek
1 | 56.926 | 53 | 56.979 | ručně |  | 3 | 57.243 | 46 | 57.289 | ručně | výměnový zámek v závislosti na v.č. 4 | [14 empty] | Současné vlakové cesty |  | 5 | 57.517 | 47 | 57.564 | ručně | výměnový zámek, klíč v.č. 5 / 6 držen ve sběrném zámku | [5 empty] | 7 | 57.587 | 50 | 57.637 | ručně | výměnový zámek, klíč v.č. 7 / 8 držen ve sběrném zámku | [5 empty] | 9 | 57.673 | -47 | 57.626 | ručně
[11 empty] | výsledný klíč K je uzamčen ve stavědlovém kozlíku |  |  |  | Vk 1 | 57.642 | ručně | klíč Vk 1 zavěšen ve skříňce s hlavními klíči u výpravčího | [7 empty] | Zabezpečovací zařízení neumožňuje současné vlakové cesty | [6 empty] | výsledný klíč K je uzamčen ve stavědlovém kozlíku | [10 empty] | výsledný klíč K je uzamčen ve stavědlovém kozlíku
2 | 56.959 | 47 | 57.006 | ručně |  | 4 | 57.306 | -46 | 57.26 | ručně | výměnový zámek, klíč v.č. 4 / 3 držen ve sběrném zámku | [14 empty] | vyjma současných odjezdů |  | 6 | 57.587 | -53 | 57.534 | ručně | výměnový zámek v závislosti na v.č. 5 | [5 empty] | 8 | 57.662 | -50 | 57.612 | ručně | výměnový zámek v závislosti na v.č. 7 | [5 empty] | 10 | 57.706 | -55 | 57.651 | ručně
Výhybky
Lipov
2
1
3
St. II
St. I
Výhybky
5
5 a
5 b
156
231
Výkolejky