## titul
Trať : | 317 |  |  |  | Km 44,100 | [6 empty] | Ev. č. : | 56 - 164863
Mechanické
| Staniční |  |  |  | mechanická vjezdová na sobě nezávislá návěstidla
| zabezpečovací |  |  |  | výhybky a výkolejky jsou ručně stavěny a při vlakové cestě zajištěny výměnovými zámky | [5 empty] | Kód : 1
| zařízení : |  |  |  | klíče od výhybek a výkolejek uschovává výpravčí na závěsné tabuli v uzamykatelné skříňce pro úschovu hlavních klíčů v DK
Pro zajištění výluky dopravní služby jsou návěstidla v závislosti na klíči VDS / 1t / 3t / 5t / 6t / K1
| Dopravní stanoviště : |  |  | Stanoviště I. | Dopravní kancelář |  |  |  | Stanoviště II.
| ( km ) |  |  | 43.658 | 44.1 |  |  |  | 44.421
| Počet pracovníků : |  |  | Dozorce výhybek dle pokynu výpravčího | Výpravčí - 1 §) |  |  |  | Dozorce výhybek dle pokynu výpravčího
Dozorce výhybek - 1 *)
| Zjišťování |  |  |  | výpravčí // dozorce výhybek *) | [5 empty] | zast. - 00 // 30 *)
| konce vlaku |  |  |  | výpravčí | [5 empty] | proj. - 00
|  | Dopravní koleje | [5 empty] | Nástupiště u koleje
č. | Začátek | Konec | Délka | Poznámka |  | č. | Začátek | Konec | Délka | Poznámka
1 | 43.733 | 44.348 | 615 | Hlavní staniční kolej
[6 empty] | 1 | 44.01 | 44.16 | 150 | č. II, úrovňové, jednostranné vnitřní
2 | 43.733 | 44.348 | 615 | Vjezd - odjezd - průjezd
[6 empty] | 3 | 44.01 | 44.13 | 120 | č. I, úrovňové, jednostranné vnitřní
3 | 43.704 | 44.376 | 672 | Vjezd - odjezd - průjezd
§ ) = obsazení v době stanovené "Rozkazem o výluce služby dopravních zaměstnanců"
* ) = obsazení v době stanovené rozvrhem služby. V době nepřítomnosti přebírá jeho povinnosti výpravčí.
Vrbovce ( ŽSR )

## Vrbovce ŽSR
[5 empty] | Směr : Myjava | [9 empty] | Návěstidla - ŽST | [7 empty] | Návěstidla - ŽST | [8 empty] | Směr : Velká nad Veličkou
[13 empty] | Vjezdová |  | Odjezdová | Seřaďovací | [5 empty] | Seřaďovací | Odjezdová | Vjezdová
[15 empty] | Obvod výpravčího |  |  | Km 44,100 |  |  |  |  | Obvod výpravčího
| Traťové | [28 empty] | Traťové
| zabezpečovací |  |  |  | Telefonické dorozumívání |  |  |  | Kód : 1 |  |  |  | Př L | 42.629 | Zhlaví bez | Stanice bez | SENA | C | JPg |  |  | Stanice bez | Zhlaví bez | Př S | 45.368 |  |  |  |  | zabezpečovací |  | Telefonické dorozumívání |  |  |  | Kód : 1
| zařízení : |  |  |  | provoz podle D - 2 | [9 empty] | odjezdových | seřaďovacích | [5 empty] | seřaďovacích | odjezdových | [6 empty] | zařízení : |  | provoz podle D - 2
[13 empty] | L | 43.349 | návěstidel | návěstidel |  | XII. / 2010 |  |  |  | návěstidel | návěstidel | S | 44.673
| Zjišťování konce |  |  |  | výpravčí // dozorce výhybek *) |  |  | zast. | 00 // 30 *) | [8 empty] | Vjezdové / odjezdové rychlosti : | [11 empty] | Zjišťování konce |  | výpravčí // dozorce výhybek *) |  |  | zast. | 00 // 30 *)
| vlaku : |  |  |  | výpravčí |  |  | proj. | 00 | [8 empty] | v pokračování traťové koleje - rychlost traťová s místním omezením | [11 empty] | vlaku : |  | výpravčí |  |  | proj. | 00
při jízdě do odbočky - rychlost 40 km/h
[14 empty] | Vk 1 | [5 empty] | Vk 2
4
2
S
[8 empty] | 1 | [22 empty] | 6
[11 empty] | 3 | [17 empty] | 5
L
Státní hranice
Km 44,685
č. | staničení | N | námezník | přest. |  | č. | staničení | N | námezník | přest. |  | poznámka | [11 empty] | č. | staničení | N | námezník | přest. |  | poznámka |  |  | č. | staničení | N | námezník | přest.
|  | Obvod dozorce výhybek | [8 empty] | Obvod posunu | [17 empty] | Obvod posunu | [5 empty] | Obvod dozorce výhybek
Současné vlakové cesty
1 | 43.658 | 46 | 43.704 | ručně | [6 empty] | výměnový zámek v závislosti na Vk 1 | [6 empty] | Zabezpečovací zařízení neumožňuje současné vlakové cesty | [10 empty] | výměnový zámek v závislosti na Vk 2 |  |  |  | 5 | 44.394 | -46 | 44.348 | ručně
[6 empty] | 2 | 43.688 | 46 | 43.734 | ručně | klíč Vk 1 / 2 držen v ústředním zámku | [6 empty] | vyjma současných odjezdů | [5 empty] | 4 | 44.184 | -46 | 44.138 | ručně | klíč Vk 2 / 4 držen v ústředním zámku
3 | 43.687 | 46 | 43.733 | ručně | [6 empty] | výsledný klíč K je uzamčen ve stavědlovém kozlíku | [17 empty] | výsledný klíč K je uzamčen ve stavědlovém kozlíku |  |  |  | 6 | 44.427 | -51 | 44.376 | ručně
Výhybky
Vrbovce ( ŽSR )
2
1
3
St. II
St. I
Výhybky
5
ÚZ