## Titul
Trať : | 318 |  |  |  | Km 16,224 |  |  |  | Ev. č. : | 331256
Trať : | 315 D |  |  |  | Km 16,953 = 0,728
Staniční |  |  |  |  | R Z Z
zabezpečovací |  |  |  |  | cestový systém, skupinově přestavované výhybky |  |  |  | Kód : 13
zařízení : |  |  |  |  | rychlostní návěstní soustava
Dopravní stanoviště : |  |  |  |  | Ústřední stavědlo
( km ) |  |  |  |  | 16.264
Počet pracovníků : |  |  |  |  | Výpravčí - 1
Zjišťování |  |  |  | samočinně činností |  | zast. : 90
konce vlaku |  |  |  | zabezpečovacího zařízení |  | proj. : 30
Traťové |  |  |  | směr : Slavkov u Brna |  |  |  | směr : Holubice // Šlapanice
zabezpečovací |  |  |  | Hradlový poloautoblok |  |  |  | Automatické hradlo
zařízení : |  |  |  | jednosměrný |  |  |  | AH - 88 obousměrné ( bez návěstního bodu )
Kód : |  |  |  | 2 |  |  |  | 14
Zjišťování |  |  | výpravčí |  | zast. : 00 |  | samočinně činností |  | zast. : 90
konce vlaku |  |  |  |  | proj. : 00 |  | zabezpečovacího zařízení |  | proj. : 30
Dopravní koleje
č. | Začátek | Konec | Délka |  |  |  | Poznámka
1 | 16.654 | 15.81 | 844 |  |  |  | Hlavní staniční kolej, NTV
2 | 16.747 | 15.831 | 916 |  |  |  | Hlavní staniční kolej, NTV
3 | 16.631 | 15.813 | 818 |  |  |  | Vjezd - odjezd - průjezd, NTV
4 | 16.812 | 15.855 | 957 |  |  |  | Vjezd - odjezd - průjezd, NTV
6 a | 16.738 | 16.097 | 641 |  |  |  | Vjezd - odjezd - průjezd, NTV
6 b | 16.035 | 15.849 | 186 |  |  |  | ( 6a + 6b = 889 m )
8 a | 16.717 | 16.382 | 335 |  |  |  | Vjezd - odjezd - průjezd, NTV
8 b | 16.324 | 16.094 | 230 |  |  |  | ( 8a + 8b = 623 m )
5 | 16.582 | 15.873 | 709 |  |  |  | Vjezd - odjezd - průjezd, předávková na a z vlečky, NTV
5 b | 16.945 | 16.696 | 249 |  |  |  | Spojovací na a z vlečky
7 | 16.56 | 15.9 | 660 |  |  |  | Vjezd - odjezd - průjezd, předávková na a z vlečky, NTV
9 | 16.534 | 15.917 | 617 |  |  |  | Vjezd - odjezd - průjezd, předávková na a z vlečky, NTV do km 16,000
11 | 16.547 | 15.922 | 625 |  |  |  | Vjezd - odjezd - průjezd, předávková na a z vlečky, NTV do km 16,000
Nástupiště u koleje
č. | Začátek | Konec | Délka |  |  |  | Poznámka
1 | 16.23 | 16.06 | 170 |  |  |  | č. IV, úrovňové, jednostranné
2 | 16.41 | 16.24 | 170 |  |  |  | č. III, úrovňové, jednostranné
4 | 16.41 | 16.24 | 170 |  |  |  | č. II, úrovňové, jednostranné
6 a | 16.397 | 16.102 | 295 |  |  |  | č. I, úrovňové, jednostranné
přechod v km 16,235
Blažovice

## Blažovice
[42 empty] | A 3 | A 3 | [17 empty] | A 3 | A 3
[12 empty] | Návěstidla - ŽST | [73 empty] | Návěstidla - ŽST
|  | Vjezdová | [9 empty] | Odjezdová | [9 empty] | Seřaďovací | [54 empty] | Seřaďovací |  |  |  |  | Cestová | [5 empty] | Odjezdová | [7 empty] | Vjezdová
[12 empty] | Obvod výpravčího RZZ | [41 empty] | Km 16,224 | [31 empty] | Obvod výpravčího RZZ
Z koleje č. 2 |  | Z koleje č. 1 |  | Z Holubic |  | Z vlečky | [89 empty] | Z koleje č. 2 |  | Z koleje č. 1
[14 empty] | S 5 | 16.582 | S 8a | 16.717 |  |  | Se 1 | 17.081 | Se 4 | 16.978 | Se 7 | 16.82 | Se 14 | 16.712 | [25 empty] | KANGO | C | JPg | [21 empty] | Se 9 | 16.035 | [13 empty] | L 7 | 15.9
Př 2L | 18.095 | Př 1L | 18.095 | Př HL | 1.73 | Př VL | 0.695 |  |  | S 1 | 16.654 | S 3 | 16.631 | [65 empty] | Se 12 | 15.582 |  | Lc 6a | 16.097 |  |  | L 1 | 15.81 | L 3 | 15.813 | L 5 | 15.873 |  |  |  |  | Př 2S | 14.472 | Př 1S | 14.472
[14 empty] | S 6a | 16.738 | S 9 | 16.534 |  |  | Se 2 | 17.063 | Se 5 | 16.938 | Se 8 | 16.696 | Se 15 | 16.382 | [26 empty] | XII. / 2016 | [22 empty] | Se 10 | 15.772 | [13 empty] | L 9 | 15.917
2 L | 17.37 | 1 L | 17.37 | H L | 1.03 | V L | 0.295 |  |  | S 2 | 16.747 | S 4 | 16.812 | [65 empty] | Se 17 | 16.324 |  | Lc 8b | 16.094 |  |  | L 2 | 15.831 | L 4 | 15.855 | L 6b | 15.849 |  |  |  |  | 2 S | 15.172 | 1 S | 15.172
|  |  |  | = | 17.255 | = | 16.945 | [6 empty] | S 7 | 16.56 | S 11 | 16.547 |  |  | Se 3 | 17.02 | Se 6 | 16.902 | Se 13 | 16.83 | Se 16 | 16.381 | [49 empty] | Se 11 | 15.588 | [13 empty] | L 11 | 15.922
Vjezdové / odjezdové rychlosti :
v pokračování traťové koleje - rychlost traťová s místním omezením
při jízdě do odbočky - rychlost 40 km/h
Ústřední stavědlo
Vlečka č.:
[18 empty] | V L | [35 empty] | 5009
[24 empty] | 5A | [19 empty] | km 16,625 |  |  | S 11 | [15 empty] | *) = NTV od km 16,000 |  |  |  |  | PSt.2
[30 empty] | 0.16 | [13 empty] | PSt.1 | [23 empty] | ( v.č. 19, 20, 21b )
( v.č. 14a, 15, 16 )
[29 empty] | Se 13 | [18 empty] | S 9
L 11
16
[40 empty] | Začátek vlečky | [6 empty] | S 7 | [22 empty] | 19
[40 empty] | km 16,650 = 0,000 vleč. | [25 empty] | L 9
15
[46 empty] | S 5 | [26 empty] | 20 |  |  | Se 10
[40 empty] | 14 | [26 empty] | L 7 | [6 empty] | 21
S 3
[38 empty] | Se 8 | [30 empty] | L 5 | [21 empty] | 15.58
[37 empty] | 13 | [39 empty] | 24
|  | 1 L | [11 empty] | Se 3 | [26 empty] | S 1 | [48 empty] | Se 11 | [6 empty] | 1 S
[9 empty] | 1 | [23 empty] | 11 | 12 | [39 empty] | L 3 | [6 empty] | 26 |  |  | 27 | 28
[21 empty] | Se 5 | [12 empty] | S 2 | [56 empty] | Se 12
[9 empty] | Se 1 | [20 empty] | Se 7 | [43 empty] | L 1
[15 empty] | 2 | 3 | [11 empty] | 7 | 8 | S 4 | [47 empty] | 23 | 25 | [11 empty] | 29
|  | 2 L | [7 empty] | Se 2 | [13 empty] | Se 6 | [47 empty] | L 2 | [24 empty] | 2 S
22
[22 empty] | 4 | 5 |  | 6 | [9 empty] | S 6a | [26 empty] | Se 9
|  |  |  | H L | [12 empty] | Se 4 | [52 empty] | L 4
[31 empty] | 9 |  |  |  |  | S 8a | [17 empty] | Se 17 | [7 empty] | 18
[60 empty] | Lc 6a | [10 empty] | L 6b
10
[37 empty] | Se 14 | [16 empty] | 17
[50 empty] | Se 15 | [9 empty] | Lc 8b
[51 empty] | Vk 2 | [7 empty] | Výpravní budova
[37 empty] | Vk 1 | [12 empty] | Se 16
Současné vlakové cesty
Vzájemně vyloučeny jsou všechny : 1) - protisměrné jízdní cesty na tutéž kolej
2) - jízdní cesty mající předepsanou rozdílnou polohu alespoň jedné pojížděné nebo odvratné výhybky
č. | staničení | N | námezník | přest. |  | č. | staničení | N | námezník | přest. |  | č. | staničení | N | námezník | přest. |  | č. | staničení | N | námezník | přest. | [59 empty] | č. | staničení | N | námezník | přest. |  | č. | staničení | N | námezník | přest. |  | č. | staničení | N | námezník | přest.
[11 empty] | Obvod výpravčího RZZ | [78 empty] | Obvod výpravčího RZZ
[38 empty] | Slavkovské zhlaví | [10 empty] | č. | staničení | přest. | poznámka |  |  | č. | staničení | přest. | poznámka | [5 empty] | Šlapanické zhlaví
1 | 17.078 | -63 | 17.015 | elm. |  | 3 | 16.996 | -53 | 16.943 | elm. |  | 8 | 16.838 | -53 | 16.785 | elm. |  | 12 | 16.756 | -53 | 16.703 | elm. | [13 empty] | Z / na |  | na / z k.č. | přes výhybky | [14 empty] | Obvod výpravčího RZZ | [8 empty] | Z / na | na / z k.č. | přes výhybky
[82 empty] | 22 | 15.784 | 58 | 15.842 | elm. |  | 25 | 15.737 | -57 | 15.68 | elm.
2 | 17.002 | 53 | 17.055 | elm. |  | 5 | 16.92 | -60 | 16.86 | elm. |  | 9 | 16.805 | -55 | 16.75 | elm. |  | 13 | 16.714 | -57 | 16.657 | elm. | [15 empty] | kolej. | [10 empty] | 5A | 0.234 | elm. | vlečková |  |  | 19 | 15.86 | elm. | vlečková | [35 empty] | 28 | 15.661 | -56 | 15.605 | elm.
[36 empty] | traťové koleje č. 1 |  | skupinu | 2, 3, 7, 8 | [9 empty] | 14ab | 16.656 | elm. | vlečková | [11 empty] | kolej. | [17 empty] | 23 | 15.743 | 66 | 15.809 | elm. |  | 26 | 15.712 | 59 | 15.771 | elm.
[6 empty] | 6 | 16.887 | -56 | 16.831 | elm. |  | 10 | 16.772 | -55 | 16.717 | elm. |  | 17 | 16.326 | 53 | 16.379 | elm. | [15 empty] | 1 - 11 | [10 empty] | = | 0.006 |  |  |  |  | 20 | 15.828 | elm. | vlečková |  |  |  |  | traťové koleje č. 2 | skupinu | 28, 27 | [28 empty] | 29 | 15.581 | 54 | 15.635 | elm.
4 | 16.92 | 53 | 16.973 | elm. | [44 empty] | 15 | 16.64 | elm. | vlečková | [11 empty] | 2 - 6b | [17 empty] | 24 | 15.754 | 55 | 15.809 | elm. |  | 27 | 15.661 | 55 | 15.716 | elm.
= | 0.695 | 53 | 0.748 |  |  | 7 | 16.844 | 53 | 16.897 | elm. |  | 11 | 16.762 | 52 | 16.814 | elm. |  | 18 | 16.035 | 56 | 16.091 | elm. | [13 empty] | traťové koleje č. 1 |  | 2 - 11 | 2, 3, 4, 5, 7, 8 | [9 empty] | 16 | 16.607 | elm. | vlečková |  |  | 21ab | 15.812 | elm. | vlečková
[42 empty] | A 3 | A 3 | [17 empty] | A 3 | A 3
Výhybky
Variantní vlakové cesty
Výhybky
Výhybky
Blažovice
Variantní vlakové cesty
Holubice
11 *)
9 *)
7 *
5 *
3 *
4 *
1 *
2 *
2
1
1
2
P 7907 - 3ZNI km 15,543
P 7906 - 3SNI km 15,280
5 c
8 b *
6 b *
10
8 a *
6 a *
5 a
5 b
Vlečka č. 5009
Slavkov u Brna
T
T
170
295
170
170