## Titul
Trať : | 318 B |  |  |  | Km 77,694 | [6 empty] | Ev. č. : | 336156
Trať : | 318 D |  |  |  | Km 77,694
| Staniční |  |  |  | Elektromechanické
| zabezpečovací |  |  |  | řídící přístroj vz. 5007, závislá stavědla | [5 empty] | Kód : 5
| zařízení : |  |  |  | se světelnými na sobě závislými návěstidly
| Dopravní stanoviště : |  |  | Stavědlo 1 | Dopravní kancelář |  |  |  | Stavědlo 2
| ( km ) |  |  | 77.952 | 77.694 |  |  |  | 77.131
| Počet pracovníků : |  |  | Signalista - 1 | Výpravčí - 1 |  |  |  | Signalista - 1
Výprava vlaků s přepravou cestujících návěstí Odjezd
| Zjišťování |  |  |  | signalista St.1 a 2 hlásí obsluhou | [5 empty] | zast. - 20
| konce vlaku |  |  |  | zabezpečovacího zařízení | [5 empty] | proj. - 10
|  | Dopravní koleje | [5 empty] | Nástupiště u koleje
č. | Začátek | Konec | Délka | Poznámka |  | č. | Začátek | Konec | Délka | Poznámka
1 | 77.878 | 77.277 | 601 | Hlavní staniční kolej
[6 empty] | 1 | 77.83 | 77.55 | 280 | č. IV, úrovňové, jednostranné
2 | 77.88 | 77.237 | 643 | Hlavní staniční kolej
[6 empty] | 2 | 77.845 | 77.568 | 277 | č. III, úrovňové, jednostranné
3 | 77.855 | 77.287 | 568 | Vjezd - odjezd - průjezd
[6 empty] | 4 | 77.771 | 77.57 | 201 | č. II, úrovňové, jednostranné
4 | 77.859 | 77.287 | 572 | Vjezd - odjezd - průjezd
6 | 77.771 | 77.289 | 482 | Hlavní staniční kolej směr M. Písek |  | 6 | 77.765 | 77.64 | 125 | č. I, úrovňové, jednostranné
Místo zastavení v km 77,724
8 | 77.771 | 77.637 | 134 | Vjezd - odjezd směr M. Písek
8 b | 77.542 | 77.313 | 229 | Odjezd směr Vlkoš
kolej v km 77,487 - 77,500 vyloučena
Bzenec

## Bzenec
[5 empty] | Směr : Veselí nad Moravou // Moravský Písek | [12 empty] | Návěstidla - ŽST | [11 empty] | Návěstidla - ŽST | [28 empty] | Návěstidla - ŽST | [14 empty] | Návěstidla - ŽST | [13 empty] | Směr : Vlkoš
[16 empty] | Vjezdová | [7 empty] | Odjezdová | [7 empty] | Seřaďovací | [28 empty] | Seřaďovací | [6 empty] | Cestová | [5 empty] | Odjezdová |  |  |  | Vjezdová
[5 empty] | Směr : Veselí nad Moravou | [12 empty] | Obvod signalisty St.1 | [11 empty] | Obvod signalisty St.1 | [7 empty] | Km 77,694 | [20 empty] | Obvod signalisty St.2 | [14 empty] | Obvod signalisty St.2
[5 empty] | Reléový poloautoblok |  |  |  | Kód : 4 |  |  |  |  | Z koleje č. 2 |  | Z koleje č. 1 |  | Z Mor. Písku | [59 empty] | Z koleje č. 2 |  | Z koleje č. 1 |  |  |  | Traťové
| Traťové |  |  |  | jednosměrný, bez kontroly volnosti tratě | [24 empty] | Se 1 | 78.306 |  |  | Se 6 | 78.08 |  | KANGO | C | JPg | [44 empty] | zabezpečovací |  |  |  | Hradlový poloautoblok |  |  |  | Kód : 2
| zabezpečovací |  |  |  | Směr : Moravský Písek | [8 empty] | Př 2L | 79.09 | Př 1L | 79.41 | Př PL | 79.41 |  |  | S 1 | 77.878 | S 3 | 77.855 | S 6 | 77.771 |  |  |  |  | Se 4 | 78.115 | [25 empty] | Se 10 | 77.302 | Se 12 | 77.127 | Se 14 | 76.788 | [7 empty] | L 1 | 77.277 | L 3 | 77.287 | L 6 | 77.289 | Př 2S | 76.008 | Př 1S | 76.008 |  |  | zařízení : |  |  |  | jednosměrný
| zařízení : |  |  |  | Automatické hradlo |  |  |  | Kód : 14 | [20 empty] | Se 2 | 78.306 |  |  | Se 7 | 78.033 |  |  | I. / 2017 | [29 empty] | Lc 8 | 77.637
[5 empty] | AH - 88 ( bez návěstního bodu ) | [8 empty] | 2 L | 78.356 | 1 L | 78.356 | P L | 78.356 |  |  | S 2 | 77.88 | S 4 | 77.859 | S 8 | 77.771 |  |  |  |  | Se 5 | 78.088 | [25 empty] | Se 11 | 77.211 | Se 13 | 77.051 | Se 15 | 76.788 | [7 empty] | L 2 | 77.237 | L 4 | 77.287 | L 8b | 77.313 | 2 S | 76.738 | 1 S | 76.738
[30 empty] | Se 3 | 78.306 |  |  | Se 8 | 77.859 | [48 empty] | Zjišťování konce |  |  |  | signalista St.2 hlásí obsluhou |  |  | zast. | 21
[38 empty] | Vjezdové / odjezdové rychlosti : | [45 empty] | vlaku : |  |  |  | zabezpečovacího zařízení |  |  | proj. | 11
| Zjišťování konce |  |  |  | signalista St.1 hlásí obsluhou zab. zařízení // |  |  | zast. | 20 // 90 | [28 empty] | v pokračování traťové koleje - rychlost traťová s místním omezením
| vlaku : |  |  |  | samočinně činností zabezpečovacího zařízení |  |  | proj. | 10 // 30 | [28 empty] | při jízdě do odbočky - rychlost 40 km/h
Se 8
Vk 1
77.654
S 3
St.1
[72 empty] | Se 11 | [12 empty] | Se 13
|  | 1 L |  | Se 1 | [23 empty] | 9 | S 1 | [59 empty] | Se 14 |  | 1 S
[17 empty] | 3 | [7 empty] | 5 | 7 | [39 empty] | L 3 | [5 empty] | 20 | 22 | [11 empty] | 26
|  |  |  | Se 2 | [24 empty] | S 2 | [48 empty] | Se 12
[9 empty] | Se 4 | [57 empty] | L 1
|  |  |  | Se 3 | [6 empty] | Se 6 |  |  |  |  | 2 | 4 | [7 empty] | 6 | 8 |  |  |  |  | S 4 | [45 empty] | 23 | 24 | 25
|  | 2 L | [13 empty] | Se 7 | [53 empty] | L 2 | [18 empty] | Se 15 |  | 2 S
21
[8 empty] | 1 | [27 empty] | S 6 | [11 empty] | 16
|  | P L | [8 empty] | Se 5 | [54 empty] | L 4 | [11 empty] | St.2
19
[32 empty] | 12 |  |  |  | S 8 | [7 empty] | 14
[66 empty] | L 6 |  | 18
13
[64 empty] | L 8b |  | 17
[41 empty] | Lc 8 |  |  | 15
[62 empty] | Vk 5 |  |  | Se 10
Vk 3
[42 empty] | EZ | EZ | [22 empty] | EZ
[42 empty] | ( Vk 4 / Vk 3 / 13 ) | ( v.č. 14 / 16 ) |  | Vk 4 | 77.541 | [10 empty] | 77.388 |  |  |  |  | Vk 6 |  |  |  | ( Vk 6 / Vk 5 / 17 )
Vlečka č. 5442
rozhodnutím DÚ zrušena
č. | staničení | N | námezník | přest. |  | č. | staničení | N | námezník | přest. |  | č. | staničení | N | námezník | přest. |  | č. | staničení | N | námezník | přest. | [22 empty] | č. | staničení | N | námezník | přest. |  | poznámka |  | č. | staničení | N | námezník | přest. |  |  | poznámka | [7 empty] | č. | staničení | přest. |  |  |  | poznámka |  |  |  | č. | staničení | N | námezník | přest. | č. | staničení | N | námezník | přest. |  | č. | staničení | N | námezník | přest.
[11 empty] | Obvod signalisty St.1 | [40 empty] | Obvod posunu | [19 empty] | Obvod posunu | [12 empty] | Obvod signalisty St.2
1 | 78.128 | -73 | 78.055 | p + z |  | 4 | 78.027 | -68 | 77.959 | p + z |  | 6 | 77.947 | 69 | 78.016 | páka |  | 9 | 77.903 | -46 | 77.857 | páka | [22 empty] | 13 | 77.635 | -55 | 77.58 | ručně | výměnový zámek v závislosti na Vk 3 a Vk 4 | [17 empty] | Vk 3 | 77.553 | ručně | výměnový zámek v závislosti na Vk 4 a v.č. 13 | [6 empty] | 18 | 77.258 | 47 | 77.305 | páka | 21 | 77.204 | 42 | 77.246 | páka |  | 24 | 77.134 | 52 | 77.186 | páka
[53 empty] | 16 | 77.528 | 57 | 77.585 | ručně | výměnový zámek v závislosti na v.č. 14 | [9 empty] | Vk 4 | 77.553 | ručně | výměnový zámek, klíč Vk 4 / Vk 3 / 13 držen v EMZ v kolejišti
2 | 78.03 | 73 | 78.103 | p + z |  | 901 | 77.987 |  |  | křiž. |  | 7 | 77.936 | -53 | 77.883 | páka |  | 12 | 77.849 | -48 | 77.801 | p + z | [15 empty] | Současné vlakové cesty | [6 empty] | 14 | 77.602 | -60 | 77.542 | ručně | výměnový zámek, klíč v.č. 14 / 16 držen v EMZ v kolejišti | [27 empty] | 19 | 77.233 | 45 | 77.278 | páka | 22 | 77.21 | -53 | 77.157 | páka |  | 25 | 77.13 | -53 | 77.077 | p + z
[38 empty] | Vzájemně vyloučeny jsou všechny : 1) - protisměrné jízdní cesty na tutéž kolej | [14 empty] | 17 | 77.283 | 45 | 77.328 | ručně | výměnový zámek v závislosti na Vk 6 a Vk 5 | [9 empty] | Vk 5 | 77.33 | ručně | výměnový zámek v závislosti na Vk 6 a v.č. 17
3 | 78.027 | -68 | 77.959 | páka |  | 5 | 77.947 | 69 | 78.016 | p + z |  | 8 | 77.933 | -55 | 77.878 | p + z |  | Vk 1 | 77.86 |  |  | páka | [15 empty] | 2) - jízdní cesty mající předepsanou rozdílnou polohu alespoň jedné pojížděné nebo odvratné výhybky | [6 empty] | 15 | 77.602 | -45 | 77.557 | ručně | bez zabezpečení | [17 empty] | Vk 6 | 77.331 | ručně | výměnový zámek, klíč Vk 6 / Vk 5 / 17 držen v EMZ v kolejišti | [6 empty] | 20 | 77.214 | 52 | 77.266 | p + z | 23 | 77.167 | 57 | 77.224 | páka |  | 26 | 77.054 | 53 | 77.107 | p + z
Bzenec
Výhybky a výkolejky
2
Výhybky
1
2
1
Výhybky
Moravský Písek
Veselí nad Moravou
8
4
3
5
1
2
6
8 b
P 7942 - 3SNI km 77,945
10
12 a
12 b
P 7941 - PZM 1 km 76,742 obsluha ze St.2
Výtopna
Výkolejky
280
277
201
125