## Titul
Trať : | 318 |  |  |  | Km 62,425 |  |  | Ev. č. : | 346759
[8 empty] | Směrový bod : | 347
|  |  |  | Vlkošské zhlaví : |  |  | Nemotické zhlaví :
Staniční |  |  |  | Mechanické |  |  | T E S T 24
zabezpečovací |  |  |  | ústřední zámek na St.1, mechanická návěstidla |  |  | světelná návěstidla, kolejové obvody
zařízení : |  |  |  | přenos závislostí do DK návěstními hradlovými závěry |  |  | závislost mezi zhlavími stanice není zřízena
Kód : |  |  |  | 4 |  |  | 11 / 1
Dopravní stanoviště : |  |  |  | Stavědlo 1 |  |  | Dopravní kancelář
( km ) |  |  |  | 63.08 |  |  | 62.425
Počet pracovníků : |  |  |  | Signalista - 1 |  |  | Výpravčí - 1
Zjišťování |  |  | signalista St.1 hlásí obsluhou |  | zast. : 20 | samočinně činností |  | zast. : 90
konce vlaku |  |  | zabezpečovacího zařízení |  | proj. : 10 | zabezpečovacího zařízení |  | proj. : 30
Traťové |  |  |  | směr : Vlkoš |  |  | směr : Nemotice
zabezpečovací |  |  |  | Telefonické dorozumívání |  |  | Reléový poloautoblok
zařízení : |  |  |  | provoz podle SŽDC (ČD) D - 2 |  |  | jednosměrný, bez kontroly volnosti tratě
Kód : |  |  |  | 1 |  |  | 4
Zjišťování |  |  | signalista St.1 hlásí obsluhou |  | zast. : 20 | výpravčí // doprovod vlaku ruční návěstí |  | zast. : 00 // 61
konce vlaku |  |  | zabezpečovacího zařízení |  | proj. : 10 | výpravčí |  | proj. : 00
Dopravní koleje
č. | Začátek | Konec | Délka |  |  | Poznámka
1 | 62.982 | 62.249 | 733 |  |  | Hlavní staniční kolej
2 | 63.008 | 62.26 | 748 |  |  | Hlavní staniční kolej
4 | 62.925 | 62.298 | 627 |  |  | Vjezd - odjezd - průjezd
5 | 62.886 | 62.292 | 594 |  |  | Vjezd - odjezd - průjezd
6 | 62.901 | 62.335 | 566 |  |  | Vjezd - odjezd - průjezd
7 | 62.866 | 62.332 | 534 |  |  | Vjezd - odjezd - průjezd
8 | 62.901 | 62.324 | 577 |  |  | Vjezd - odjezd - průjezd
9 | 62.847 | 62.353 | 494 |  |  | Vjezd - odjezd - průjezd
Nástupiště u koleje
č. | Začátek | Konec | Délka |  |  | Poznámka
1 | 62.572 | 62.261 | 311 |  |  | č. IV, úrovňové, jednostranné
2 + 4 | 62.64 | 62.3 | 340 |  |  | č. III, úrovňové, oboustranné
4 | 62.574 | 62.392 | 182 |  |  | č. II, úrovňové, jednostranné
5 + 1 | 62.498 | 62.327 | 171 |  |  | č. V, úrovňové, oboustranné
6 | 62.475 | 62.39 | 85 |  |  | č. I, úrovňové, jednostranné
7 | 62.547 | 62.446 | 101 |  |  | č. VI, úrovňové, jednostranné
Kyjov

## Kyjov
[41 empty] | A 3 | A 3 | [29 empty] | A 3 | A 3
|  |  |  | Návěstidla - ŽST | [95 empty] | Návěstidla - ŽST
Vjezdová | [5 empty] | Odjezdová |  |  |  | Odjezdová - skupinová | [84 empty] | Seřaďovací |  |  |  |  | Odjezdová |  |  |  |  | Vjezdová
|  |  |  | Obvod signalisty St.1 | [55 empty] | Km 62,425 | [39 empty] | Obvod výpravčího
Z koleje č. 2 | [104 empty] | Z koleje č. 2 |  | Z koleje č. 1
[59 empty] | SENA | C | JPg | [38 empty] | L 4 | 62.298 | L 7 | 62.332
Př L | 64.39 |  |  |  |  | S 1 | 62.982 |  |  | S 5-9 | S 4-8 | [83 empty] | Se 21 | 62.077 |  | L 1 | 62.249 | [5 empty] | Př 2S | 61.168 | Př 1S | 61.168
[60 empty] | VI. / 2012 | [39 empty] | L 5 | 62.292 | L 8 | 62.324
L | 63.679 |  |  |  |  | S 2 | 63.008 |  |  | 62.982 | 62.982 | [83 empty] | Se 22 | 62.077 |  | L 2 | 62.26 | [5 empty] | 2 S | 61.888 | 1 S | 61.888
[100 empty] | L 6 | 62.335 | L 9 | 62.353
Vjezdové / odjezdové rychlosti :
v pokračování traťové koleje - rychlost traťová s místním omezením
při jízdě do odbočky - rychlost 40 km/h
Vlečka č.:
[23 empty] | 5129 | [36 empty] | 62.695
[5 empty] | Kyjovské vlečky | [10 empty] | H3 | [10 empty] | H2
[22 empty] | Trať směr Svatobořice rozhodnutím DÚ zrušena |  |  |  | 14,511 = 63,755 |  |  |  | H1
[28 empty] | Š1 | [35 empty] | 104 | [8 empty] | 62.455
Spojovací kolej
[33 empty] | do Kyjova | [18 empty] | 201 |  | 202 |  |  | 103 | [27 empty] | EZ
[8 empty] | Š5 | Š4 | [13 empty] | Š3 | Š2 | [26 empty] | 102 | [11 empty] | 62.635 | [7 empty] | 62,542 | [13 empty] | ( Vk 2 )
101
[40 empty] | 62.955 | [44 empty] | Vk 2
31
Vlečka č.:
[16 empty] | 5126 | [22 empty] | 62.974 | [6 empty] | 23
L 9
20
[38 empty] | S 5-9 | [43 empty] | L 7
|  |  |  | Spojovací kolej | [37 empty] | 18 | [46 empty] | 33
|  |  |  | na Kyjovské vlečky | [38 empty] | Vk 1 | [50 empty] | 62.19
[11 empty] | 2 | [26 empty] | 15 | 16
[86 empty] | L 5 | [5 empty] | 35 | [9 empty] | Se 21
[38 empty] | S 1 | [28 empty] | 62.59 | [40 empty] | 1 S
[17 empty] | 5 | 6 | [12 empty] | 10 | 12 | [61 empty] | 37 | 38 | [6 empty] | 40
[36 empty] | S 2 | [65 empty] | Se 22
L 1
[22 empty] | 7 |  |  | 8 | 9 |  |  |  |  | 13 | [61 empty] | 36 |  | 39 | [6 empty] | 41
|  | L | [11 empty] | 3 |  | 4 | [21 empty] | S 4-8 | [50 empty] | L 2 | [18 empty] | 2 S
34
[9 empty] | 1 | [21 empty] | 11
|  |  |  | km 63,528 = 0,000 vleč. | [32 empty] | 14
|  |  |  | Vlečka č.: | [25 empty] | St.1 | [8 empty] | 17 | [48 empty] | 32
|  |  |  | 5124 | [7 empty] | MVk 2 | [72 empty] | L 4
19
L 6
L 8
[20 empty] | M6 | [23 empty] | 21 |  |  | 24
[23 empty] | M5 | [21 empty] | 22
25
Vlečka č.:
5123
62.63
[46 empty] | M2 |  | M1 | [13 empty] | 62.67
Současné vlakové cesty
[34 empty] | M4 |  |  | M3 | [22 empty] | Viz "Tabulka současně dovolených vlakových cest"
č. | staničení | N | námezník | přest. |  | č. | staničení | N | námezník | přest. | č. | staničení | N | námezník | přest. |  | č. | staničení | N | námezník | přest. |  | č. | staničení | N | námezník | přest. |  | č. | staničení | N | námezník | přest. |  |  | poznámka | [11 empty] | č. | staničení | N | námezník | přest. |  | poznámka | č. | staničení | N | námezník | přest. |  |  | poznámka |  | č. | staničení | N | námezník | přest. |  | poznámka |  |  |  | č. | staničení | N | námezník | přest. | poznámka |  |  |  | č. | staničení | N | námezník | přest. | poznámka | [6 empty] | č. | staničení | přest. | č. | staničení | přest. |  | č. | staničení | přest. | č. | staničení | N | námezník | přest.
[13 empty] | Obvod signalisty St.1, klíče drženy v ústředním zámku | [21 empty] | Obvod posunu | [24 empty] | Obvod posunu | [17 empty] | Obvod posunu - SDC | [8 empty] | Obvod posunu - DKV | [14 empty] | Obvod výpravčího
[11 empty] | 10 | 63.062 | 56 | 63.118 | ručně |  | 15 | 62.98 | 66 | 63.046 | ručně | [7 empty] | H1 | 63.693 | 42 | 63.735 | ručně | výměnový zámek v závislosti na v.č. H2 | [13 empty] | 1 | 63.319 | -44 | 63.275 | ručně | výměnový zámek v závislosti na MVk 2, klíč držen v ÚZ |  | 11 | 63.059 | -49 | 63.01 | ručně | výměnový zámek v závislosti na v.č. 14, klíč držen v ÚZ |  |  |  | 21 | 62.906 | 50 | 62.956 | ručně | bez zabezpečení | [25 empty] | 31 | 62.351 | elm.
[6 empty] | 6 | 63.214 | -56 | 63.158 | ručně | [12 empty] | 19 | 62.947 | -46 | 62.901 | ručně | [46 empty] | 101 | 62.865 | 46 | 62.911 | ručně | bez zabezpečení |  |  |  | 201 | 62.83 | -46 | 62.784 | ručně | bez zabezpečení | [9 empty] | 35 | 62.226 | elm. |  | 38 | 62.158 | elm.
5 | 63.22 | 48 | 63.268 | ručně | [6 empty] | 12 | 63.056 | -60 | 62.996 | ručně |  | 16 | 62.974 | -56 | 62.918 | ručně | [7 empty] | H2 | 63.747 | -42 | 63.705 | ručně | výměnový zámek, klíč H2 / H1 / H1s v úschově u výpravčího | [13 empty] | 2 | 63.283 | -68 | 63.215 | ručně | výměnový zámek v závislosti na v.č. 5, klíč držen v ÚZ |  | 102 | 62.835 | 46 | 62.881 | ručně | výměnový zámek v závislosti na v.č. 23, klíč držen v ÚZ |  |  |  | 22 | 62.906 | -74 | 62.832 | ručně | bez zabezpečení | [25 empty] | 32 | 62.266 | elm. | [7 empty] | 40 | 62.078 | 65 | 62.143 | elm.
[6 empty] | 8 | 63.138 | 56 | 63.194 | ručně | [12 empty] | 20 | 62.912 | -46 | 62.866 | ručně | [46 empty] | 103 | 62.723 | -46 | 62.677 | ručně | bez zabezpečení |  |  |  | 202 | 62.793 | -44 | 62.749 | ručně | bez zabezpečení | [9 empty] | 36 | 62.198 | elm. |  | 39 | 62.158 | elm.
7 | 63.171 | 51 | 63.222 | ručně | [6 empty] | 13 | 63.065 | -56 | 63.009 | ručně |  | 17 | 62.977 | -52 | 62.925 | ručně | [7 empty] | Š1 | 63.725 | 46 | 63.771 | ručně | výměnový zámek v závislosti na v.č. Š2 | [13 empty] | 3 | 63.262 | -50 | 63.212 | ručně | výměnový zámek, klíč v.č. 3 v úschově u signalisty St.1 |  | Vk 1 | 62.915 |  |  | ručně | výměnový zámek, klíč Vk 1 / 16 držen v ÚZ |  |  |  | 24 | 62.876 | -58 | 62.818 | ručně | bez zabezpečení | [25 empty] | 33 | 62.259 | elm. | [7 empty] | 41 | 62.078 | 65 | 62.143 | elm.
[6 empty] | 9 | 63.138 | -56 | 63.082 | ručně | [12 empty] | 23 | 62.887 | -40 | 62.847 | ručně | [46 empty] | 104 | 62.62 | -48 | 62.572 | ručně | bez zabezpečení | [18 empty] | 37 | 62.193 | elm. |  | 901 | 62.118 | křiž.
[11 empty] | 14 | 62.989 | 54 | 63.043 | ručně |  | 18 | 62.937 | -51 | 62.886 | ručně | [7 empty] | Š2 | 63.783 | -46 | 63.737 | ručně | výměnový zámek, klíč Š2 / Š1 / Š1s v úschově u výpravčího | [13 empty] | 4 | 63.235 | -50 | 63.185 | ručně | výměnový zámek v závislosti na v.č. 7, klíč držen v ÚZ |  | Vk 2 | 62.299 |  |  | ručně | výměnový zámek, klíč Vk 2 držen v EZ v kolejišti |  |  |  | 25 | 62.872 | -57 | 62.815 | ručně | bez zabezpečení | [25 empty] | 34 | 62.232 | elm.
[41 empty] | A 3 | A 3 | [29 empty] | A 3 | A 3
D K V Remisa
Výhybky
Kyjov
1
2
2
1
1
2
P 7934 - 3ZNI km 62,182
9
7
5
4
6
8
9 a
10
12
14
16
3
4 c
4 a
101 a
101
102
Výhybky
Výhybky
Výhybky
Výhybky - Kyjovské vlečky
4 b - kolej SNV
103
203
201
101 b
90
171
311
340
182
85
101
91
91